## Локальная смета
Приложение №7
| СОГЛАСОВАНО: | [11 empty] | УТВЕРЖДАЮ:
| _____________________________ | [11 empty] | __________________________
| " _____ " ________________ 200_ г. | [11 empty] | "____" ______________200_ г.
МУ "Пермское городское имущественное казначейство"
(наименование стройки)
ЛОКАЛЬНЫЙ СМЕТНЫЙ РАСЧЕТ №
(локальная смета)
|  | на | ремонт теплотрассы от ТК-1 до здания МОУ СОШ №153 м/р Левшино ул. Социалистическая,6а, капитальный ремонт
(наименование работ и затрат, наименование объекта)
Основание: дефектная ведомость
|  |  | Сметная стоимость строительных работ ___________________________________________________________ | [5 empty] | ___________________________186977,83 |  | руб.
|  |  | Средства на оплату труда ___________________________________________________________ | [5 empty] | ___________________________25486,84 |  | руб.
|  |  | Сметная трудоемкость ___________________________________________________________ | [5 empty] | ___________________________________________________________292,21 |  | чел.час
Составлен(а) в текущих (прогнозных) ценах по состоянию на 2 квартал 2008 г.
№ пп | Обоснование | Наименование | Ед. изм. | Кол. | Стоимость единицы, руб. |  |  |  | Общая стоимость, руб. |  |  |  | Т/з осн. раб.на ед. | Т/з осн. раб. Всего | Т/з мех. на ед. | Т/з мех. Всего
[5 empty] | Всего | В том числе |  |  | Всего | В том числе
[6 empty] | Осн.З/п | Эк.Маш | З/пМех |  | Осн.З/п | Эк.Маш | З/пМех
1 | 2 | 3 | 4 | 5 | 6 | 7 | 8 | 9 | 10 | 11 | 12 | 13 | 14 | 15 | 16 | 17
Раздел 1. Земляные работы.
1 | ТЕР01-01-014-05 | Разработка грунта с погрузкой на автомобили-самосвалы экскаваторами с ковшом вместимостью 0,25 м3, группа грунтов: 2 | 1000 м3 грунта | 0.0552 | 9941.01 | 347.03 | 9588.31 | 1416.21 | 548.74 | 19.16 | 529.27 | 78.17 | 31.32 | 1.73 | 90.09 | 4.97
2 | ТЕР01-01-016-02 | Работа на отвале, группа грунтов: 2-3 | 1000 м3 грунта | 0.0552 | 514.06 | 40.44 | 467.95 | 72.97 | 28.38 | 2.23 | 25.83 | 4.03 | 3.65 | 0.2 | 4.05 | 0.22
3 | ТЕР01-02-057-02 | Разработка грунта вручную в траншеях глубиной до 2 м без креплений с откосами, группа грунтов: 2 | 100 м3 грунта | 0.055 | 1706.32 | 1706.32 |  |  | 93.85 | 93.85 |  |  | 154 | 8.47
4 | ТЕР22-06-011-01 | Подвешивание подземных коммуникаций при пересечении их трассой трубопровода, площадь сечения коробов: до 0,1 м2 | 1 м короба | 1 | 95.05 | 15.55 | 33.27 | 1.5 | 95.05 | 15.55 | 33.27 | 1.5 | 1.28 | 1.28 | 0.26 | 0.26
5 | ТЕР01-02-061-01 | Засыпка вручную траншей, пазух котлованов и ям, группа грунтов: 1 (песок) | 100 м3 грунта | 0.0607 | 941.64 | 941.64 |  |  | 57.16 | 57.16 |  |  | 88.5 | 5.37
6 | СЦМ-408-0122 | Песок природный для строительных работ средний | м3 | 6.07 | 70.55 |  |  |  | 428.24
7 | ТЕР01-01-014-02 | Разработка грунта с погрузкой на автомобили-самосвалы экскаваторами с ковшом вместимостью 0,4 (0,35-0,45) м3, группа грунтов: 2 (погрузка грунта для обратной засыпки) | 1000 м3 грунта | 0.0546 | 6681.04 | 230.02 | 6445.35 | 946.34 | 364.78 | 12.56 | 351.92 | 51.67 | 20.76 | 1.13 | 60.2 | 3.29
8 | ТЕР01-01-033-02 | Засыпка траншей и котлованов с перемещением грунта до 5 м бульдозерами мощностью 59 (80) кВт (л.с.): 2 группа грунтов | 1000 м3 грунта | 0.0546 | 835.38 |  | 835.38 | 139.44 | 45.61 |  | 45.61 | 7.61 |  |  | 8.87 | 0.48
9 | ТЕР01-01-036-01 | Планировка площадей бульдозерами мощностью: 59 (80) кВт (л.с.) | 1000 м2 спланированной поверхности за 1 проход бульдозера | 0.061 | 35.79 |  | 35.79 | 5.97 | 2.18 |  | 2.18 | 0.36 |  |  | 0.38 | 0.02
10 | ТЕРр66-12-01 | Очистка непроходных каналов от сухого ила и грязи при снятых трубах, глубина очистки: до 2 м | 1 м3 ила, грязи | 5.5 | 38.36 | 38.36 |  |  | 210.98 | 210.98 |  |  | 3.49 | 19.2
Раздел 2. Замена труб и каналов.
11 | ТЕРр66-24-02 | Разборка тепловой изоляции из: ваты минеральной | 100 м2 наружной площади разобранной изоляции | 0.02 | 225.95 | 225.95 |  |  | 4.52 | 4.52 |  |  | 19.1 | 0.38
12 | ТЕРр66-16-02 | Демонтаж трубопроводов в непроходных каналах краном, диаметром труб до: 80 мм | 100 м трубопроводов | 0.92 | 664.82 | 410.67 | 235.73 | 30.5 | 611.63 | 377.82 | 216.87 | 28.06 | 33.8 | 31.1 | 2.14 | 1.97
13 | ТЕР08-02-001-09 | Кладка из керамического одинарного полнотелого кирпича стен приямков и каналов | 1 м3 кладки | 0.5 | 655.56 | 83.76 | 32.33 | 5.66 | 327.78 | 41.88 | 16.17 | 2.83 | 7.08 | 3.54 | 0.36 | 0.18
14 | ТЕРр66-04-01 | Смена железобетонных подушек на дне каналов под трубопроводы | 1 шт. | 5 | 17.96 | 6.84 | 7.55 | 0.63 | 89.8 | 34.2 | 37.75 | 3.15 | 0.6 | 3 | 0.08 | 0.4
15 | СЦМ-441-1103-201 | Подушки опорные железобетонные марка ОП 1 | шт. | 5 | 18.04 |  |  |  | 90.2
16 | ТЕР24-01-002-03 | Прокладка трубопроводов в непроходном канале при условном давлении 1,6 МПа, температуре 150 гр.С, диаметр труб: 80 мм | 1 км трубопроводов | 0.092 | 70201.38 | 6569.97 | 12962.92 | 1150.89 | 6458.53 | 604.44 | 1192.59 | 105.88 | 473 | 43.52 | 77.87 | 7.16
17 | СЦМ-103-0390 | Трубы бесшовные стальные, горячедеформиро-ванные со снятой фаской из стали марок 15, 20, 25 наружный диаметр 89 мм толщина стенки 4 мм | м | 92.92
18 | ТЕР22-03-001-05 | Установка фасонных частей стальных сварных диаметром: 100-250 мм | 1 т фасонных частей | 0.0072 | 30078.52 | 5561.74 | 10602.12 | 1896.08 | 216.57 | 40.04 | 76.34 | 13.65 | 353.8 | 2.55 | 105.35 | 0.76
19 | Прайс лист | Крутоизогнутые отводы Ду=80 | шт | 12
20 | ТЕР24-01-033-01 | Установка вентилей и клапанов обратных муфтовых диаметром: до 20 мм | 1 шт. | 2 | 11.48 | 10.85 |  |  | 22.96 | 21.7 |  |  | 0.84 | 1.68
21 | СЦМ-300-9232-202 | Краны стальные шаровые проходные на воду и пар (Т-150 град.С), марка 11б27п1, диаметр 20 мм | шт. | 2 | 26.39 |  |  |  | 52.78
22 | ТЕР13-03-002-04 | Огрунтовка металлических поверхностей за один раз: грунтовкой ГФ-021 | 100 м2 окрашиваемой поверхности | 0.258 | 304.42 | 80.23 | 9.86 | 0.14 | 78.54 | 20.7 | 2.54 | 0.04 | 5.31 | 1.37 | 0.02 | 0.01
23 | ТЕР13-03-004-23 | Окраска металлических огрунтованных поверхностей: краской БТ-177 серебристой КОЭФ. К ПОЗИЦИИ: Новый коэффициент ПЗ=2; ОЗП=2; ЭМ=2; ЗПМ=2; МАТ=2; ТЗ=2; ТЗМ=2 | 100 м2 окрашиваемой поверхности | 0.258 | 543.34 | 74.42 | 25.32 | 0.28 | 140.18 | 19.2 | 6.53 | 0.07 | 5.76 | 1.49 | 0.06 | 0.02
24 | ТЕР22-01-011-03 | Укладка стальных водопроводных труб с гидравлическим испытанием диаметром: 100 мм | 1 км трубопровода | 0.002 | 64012.76 | 5189.1 | 3891.45 | 751.83 | 128.03 | 10.38 | 7.78 | 1.5 | 353 | 0.71 | 31.47 | 0.06
25 | СЦМ-103-0401 | Трубы бесшовные стальные, горячедеформиро-ванные со снятой фаской из стали марок 15, 20, 25 наружный диаметр 108 мм толщина стенки 4 мм | м | 2
26 | ТЕР07-06-002-06 | Устройство плит перекрытий каналов площадью: до 1 м2 | 100 шт. сборных конструкций | 0.62 | 6920.37 | 1440.09 | 5392.64 | 727.37 | 4290.63 | 892.86 | 3343.44 | 450.97 | 107.63 | 66.73 | 53.17 | 32.97
27 | СЦМ-445-3120-332 | Плиты железобетонные перекрытий каналов серия 3.006.1-2/87, марка П8-11 | шт. | 4 | 857.64 |  |  |  | 3430.56
28 | Прайс лист | Плиты железобетонные перекрытий каналов серия марка П8Д8 | шт | 4
29 | ТЕР08-01-003-07 | Гидроизоляция плит перекрытия обмазочная битумная в 2 слоя по выравненной поверхности бутовой кладки, кирпичу, бетону | 100 м2 изолируемой поверхности | 0.642 | 905.09 | 286.84 | 73.11 |  | 581.07 | 184.15 | 46.94 |  | 21.2 | 13.61 | 0.2 | 0.13
30 | ТЕР08-01-003-02 | Гидроизоляция плит перекрытия оклеечная в 1 слой | 100 м2 изолируемой поверхности | 0.552 | 2106 | 173.75 | 95.47 |  | 1162.51 | 95.91 | 52.7 |  | 14.3 | 7.89 | 0.55 | 0.3
31 | ТЕР16-07-006-02 | Заделка сальников при проходе труб через фундаменты или стены подвала диаметром до 200 мм | 1 сальник | 2 | 36.94 | 30.49 |  |  | 73.88 | 60.98 |  |  | 2.36 | 4.72
32 | ТЕР46-03-017-03 | Заделка отверстий, гнезд и борозд в стенах и перегородках железобетонных площадью до 0,1 м2 | 1 м3 заделки | 0.2 | 2393.82 | 869.93 | 33.99 |  | 478.76 | 173.99 | 6.8 |  | 75.58 | 15.12 | 0.43 | 0.09
33 | ТЕР26-01-010-01 | Изоляция трубопроводов матами минераловатными прошивными безобкладочными и в обкладках марки 125, изделиями минераловатными с гофрированной структурой | 1 м3 изоляции | 2.11 | 790.43 | 261.83 | 43.99 |  | 1667.81 | 552.46 | 92.82 |  | 18.85 | 39.77 | 0.55 | 1.16
34 | СЦМ-104-9132-3 | Материал теплоизоляционный (Isover) | м3 | 2.616 | 390.89 |  |  |  | 1022.57
35 | ТЕР26-01-054-01 | Обертывание поверхности изоляции рулонными материалами насухо с проклейкой швов | 100 м2 поверхности покрытия изоляции | 0.552 | 2061.05 | 393.35 | 45.91 |  | 1137.7 | 217.13 | 25.34 |  | 31.98 | 17.65 | 0.47 | 0.26
36 | Прайс лист | Рубероид кровельный с крупнозернистой посыпкой РКК-420А | м2 | 63.48
Раздел 3. Перевозки.
37 | СЦП1-3-26 | Погрузочные работы при автомобильных перевозках: Мусор строительный | за т груза | 1 | 1.78 |  |  |  | 1.78
38 | СЦП3-3-25-1 | Перевозка навалочных грузов автомобилями-самосвалами (работающими вне карьеров), расстояние перевозки 25 км: класс груза 1 | 1 т | 1 | 22.04 |  | 22.04 |  | 22.04 |  | 22.04
39 | СЦП1-4-26 | Разгрузочные работы при автомобильных перевозках: Мусор строительный | за т груза | 1 | 2.52 |  |  |  | 2.52
40 | СЦП3-3-20-4 | Перевозка навалочных грузов автомобилями-самосвалами (работающими вне карьеров), расстояние перевозки 20 км: класс груза 4 (грунт-вывоз с территории) | 1 т | 77.28 | 37.4 |  | 37.4 |  | 2890.27 |  | 2890.27
41 | СЦП3-3-20-1 | Перевозка навалочных грузов автомобилями-самосвалами (работающими вне карьеров), расстояние перевозки 20 км: класс груза 1 (обратная засыпка) | 1 т | 77.28 | 18.7 |  | 18.7 |  | 1445.14 |  | 1445.14
Итого прямые затраты по смете в ценах 2001г. | [8 empty] | 28303.73 | 3763.85 | 10470.14 | 749.49 |  | 292.21 |  | 54.71
Итого прямые затраты по смете с учетом коэффициентов к итогам | [8 empty] | 61305.64 | 21254.47 | 26460.02 | 4232.37 |  | 292.21 |  | 54.71
В том числе, справочно:
Коэффициенты пересчета в текущие цены ОЗП=5,647; ЭМ-ЗПМ=3,332; ЗПМ=5,647; МАТ=0 (Поз. 1-2, 7-9, 3, 5-6, 4, 16-21, 24-25, 10-12, 14-15, 13, 29-30, 22-23, 26-28, 31-36) | [8 empty] | 19415.06 | 17490.61 | 15989.86 | 3482.88
Коэффициент пересчета в текущие цены для перевозок ПЗ=4,115 (Поз. 37, 39, 38, 40-41) | [8 empty] | 13586.85
Накладные расходы | [8 empty] | 22759.74
В том числе, справочно:
95%*0,94 ФОТ (от 25486,84) (Поз. 1-2, 7-9, 3, 5-6, 4, 16-21, 24-25, 10-12, 14-15, 13, 29-30, 22-23, 26-28, 31-36) | [8 empty] | 22759.74
Сметная прибыль | [8 empty] | 12743.45
В том числе, справочно:
50% ФОТ (от 25486,84) (Поз. 1-2, 7-9, 3, 5-6, 4, 16-21, 24-25, 10-12, 14-15, 13, 29-30, 22-23, 26-28, 31-36) | [8 empty] | 12743.45
Итоги по смете:
Итого | [8 empty] | 96808.83 |  |  |  |  | 292.21 |  | 54.71
В том числе:
Машины и механизмы | [8 empty] | 26460.02
ФОТ | [8 empty] | 25486.84
Накладные расходы | [8 empty] | 22759.74
Сметная прибыль | [8 empty] | 12743.45
Непредвиденные затраты 2% | [8 empty] | 1936.18
Итого с непредвиденными | [8 empty] | 98745.01
Стоимость талонов на вывоз мусора | [8 empty] | 79.9
Итого | [8 empty] | 98824.91
Стоимость материалов | [8 empty] | 59630.88
Итого с учетом доп. затрат в тек ценах | [8 empty] | 158455.79
НДС 18% | [8 empty] | 28522.04
ВСЕГО по смете | [8 empty] | 186977.83 |  |  |  |  | 292.21 |  | 54.71
Список материалов
№ пп | Обоснование | Наименование | Ед. изм. | Общее кол-во | Стоимость, руб.в текущих ценах |  |  | Всего, руб.
[5 empty] | Цена | в тч ЗП | Обосн
1 | 2 | 3 | 4 | 5 | 6 | 7 | 8 | 9
1 | 101-0072 | Битумы нефтяные строительные изоляционные БНИ-IV-3, БНИ-IV, БНИ-V | т | 0.006955 | 8092.05 |  |  | 56.28
2 | 101-0073 | Битумы нефтяные строительные марки БН-90/10 | т | 0.014686 | 8345.62 |  |  | 122.56
4 | 101-0254 | Известь строительная негашеная хлорная марки А | т | 0.000184 | 15250 |  |  | 2.81
5 | 101-0322 | Керосин для технических целей марок КТ-1, КТ-2 | т | 0.018722 | 24600 |  |  | 460.56
6 | 101-0324 | Кислород технический газообразный | м3 | 1.251 | 15 |  |  | 18.76
7 | 101-0388 | Краски масляные земляные МА-0115: мумия, сурик железный | т | 4e-05 | 40000 |  |  | 1.6
8 | 101-0540 | Лента стальная упаковочная, мягкая, нормальной точности 0,7х20-50 мм | т | 0.04848 | 29059 |  |  | 1408.78
9 | 101-0594 | Мастика битумная кровельная горячая | т | 0.2755 | 8345.62 |  |  | 2299.22
10 | 101-0596 | Мастика битумно-кукерсольная холодная | т | 0.00156 | 8345.62 |  |  | 13.02
11 | 101-0612 | Мастика клеящая морозостойкая битумно-масляная МБ-50 | т | 0.01656 | 8345.62 |  |  | 138.2
13 | 101-0797 | Катанка горячекатаная в мотках диаметром 6.3-6.5 мм | т | 0.0038 | 31900 |  |  | 121.22
14 | 101-0811 | Проволока стальная низкоуглеродистая разного назначения оцинкованная диаметром 1.1 мм | т | 0.00211 | 41347 |  |  | 87.24
15 | 101-0812 | Проволока стальная низкоуглеродистая разного назначения оцинкованная диаметром 1.6 мм | т | 0.002595 | 41347 |  |  | 107.3
16 | 101-0816 | Проволока светлая диаметром 1.1 мм | т | 0.0001 | 33432.92 |  |  | 3.34
17 | 101-1355 | Цемент гипсоглиноземистый расширяющийся | т | 0.00304 | 14690 |  |  | 44.66
18 | 101-1513 | Электроды диаметром 4 мм Э42 | т | 0.004956 | 34000 |  |  | 168.5
19 | 101-1529 | Электроды диаметром 6 мм Э42 | т | 0.000648 | 34000 |  |  | 22.03
20 | 101-1606 | Круг шлифовальный марки 24А10-ПС2 КПГ 35 м/с А 1 класса размером 180х10х32 мм | шт | 0.1247 | 120 |  |  | 14.96
21 | 101-1669 | Очес льняной | кг | 0.014 | 34.43 |  |  | 0.48
22 | 101-1705 | Пакля пропитанная | кг | 0.0136 | 22.54 |  |  | 0.31
23 | 101-1742 | Толь с крупнозернистой посыпкой гидроизоляционный марки ТГ-350 | м2 | 60.72 | 10 |  |  | 607.2
24 | 101-1746 | Рубероид кровельный с мелкой посыпкой РМ-350 | м2 | 63.48 | 12.54 |  |  | 796.04
25 | 101-1757 | Ветошь | кг | 0.0642 | 3.55 |  |  | 0.23
26 | 101-1795 | Краска БТ-177 серебристая | т | 0.004644 | 35000 |  |  | 162.54
27 | 101-1805 | Гвозди строительные | т | 0.00136 | 23310 |  |  | 31.7
28 | 101-1825 | Олифа натуральная | кг | 0.014 | 36.7 |  |  | 0.51
29 | 101-1876 | Сталь оцинкованная листовая толщина листа 0.8 мм | т | 0.05591 | 30081.9 |  |  | 1681.88
31 | 102-0008 | Лесоматериалы круглые хвойных пород для строительства длиной 3-6.5 м, диаметром 14-24 см | м3 | 0.036 | 2712 |  |  | 97.63
32 | 102-0025 | Пиломатериалы хвойных пород. Бруски обрезные длиной 4-6.5 м, шириной 75-150 мм, толщиной 40-75 мм III сорта | м3 | 0.04236 | 2712 |  |  | 114.88
33 | 102-0053 | Пиломатериалы хвойных пород. Доски обрезные длиной 4-6.5 м, шириной 75-150 мм, толщиной 25 мм III сорта | м3 | 0.034 | 2712 |  |  | 92.21
34 | 102-0057 | Пиломатериалы хвойных пород. Доски обрезные длиной 4-6.5 м, шириной 75-150 мм, толщиной 32-40 мм III сорта | м3 | 0.036 | 2712 |  |  | 97.63
35 | 102-0307 | Бруски обрезные хвойных пород, длиной 2-6,5 м, толщиной 40-60 мм 2 сорта | м3 | 0.0016 | 2712 |  |  | 4.34
39 | 113-0021 | Грунтовка ГФ-021 красно-коричневая | т | 0.003096 | 34000 |  |  | 105.26
40 | 113-0077 | Ксилол нефтяной марки А | т | 0.0011868 | 26440 |  |  | 31.38
41 | 113-0079 | Лак БТ-577 битумный | т | 0.0006955 | 24934.3 |  |  | 17.34
42 | 201-9026 | Опоры скользящие | т | 0.02852 | 27966 |  |  | 797.59
43 | 201-9027 | Опоры неподвижные | т | 0.00092 | 27966 |  |  | 25.73
44 | 204-0100 | Горячекатаная арматурная сталь класса А-I, А-II, А-III | т | 0.014 | 19500 |  |  | 273
45 | 401-0086 | Бетон тяжелый, крупность заполнителя 10 мм, класс В 15 (М200) | м3 | 0.208 | 4709.62 |  |  | 979.6
46 | 402-0002 | Раствор готовый кладочный цементный, марка 50 | м3 | 1.5412 | 3390.99 |  |  | 5226.19
47 | 402-0004 | Раствор готовый кладочный цементный, марка 100 | м3 | 0.05 | 3992.6 |  |  | 199.63
48 | 402-0013 | Раствор готовый кладочный цементно-известковый, марка 50 | м3 | 0.1105 | 3376.87 |  |  | 373.14
49 | 404-0005 | Кирпич керамический одинарный, размером 250х120х65 мм, марка 100 | т.шт | 0.2 | 12700 |  |  | 2540
50 | 408-0015 | Щебень из природного камня для строительных работ марка 800, фракция 20-40 мм | м3 | 0.0066 | 594.48 |  |  | 3.92
51 | 411-0001 | Вода | м3 | 2.6561 | 11.8 |  |  | 31.34
53 | 542-0042 | Пропан-бутан, смесь техническая | кг | 0.3128 | 19.52 |  |  | 6.11
58 | Прайс лист | Рубероид кровельный с крупнозернистой посыпкой РКК-420А | м2 | 63.48 | 19 |  |  | 1206.12
60 | Прайс лист | - Крутоизогнутые отводы Ду=80 | шт | 12 | 99 |  |  | 1188
61 | Прайс лист | - Плиты железобетонные перекрытий каналов серия марка П8Д8 | шт | 4 | 1287 |  |  | 5148
62 | СЦМ-103-0390 | Трубы бесшовные стальные, горячедеформиро-ванные со снятой фаской из стали марок 15, 20, 25 наружный диаметр 89 мм толщина стенки 4 мм | м | 92.92 | 283 |  |  | 26296.36
63 | СЦМ-103-0401 | Трубы бесшовные стальные, горячедеформиро-ванные со снятой фаской из стали марок 15, 20, 25 наружный диаметр 108 мм толщина стенки 4 мм | м | 2 | 230 |  |  | 460
64 | СЦМ-104-9132-3 | Материал теплоизоляционный (Isover) | м3 | 2.616 | 1482.71 |  |  | 3878.77
65 | СЦМ-300-9232-202 | Краны стальные шаровые проходные на воду и пар (Т-150 град.С), марка 11б27п1, диаметр 20 мм | шт. | 2 | 72 |  |  | 144
66 | СЦМ-408-0122 | Песок природный для строительных работ средний | м3 | 6.07 | 221.71 |  |  | 1345.78
67 | СЦМ-441-1103-201 | Подушки опорные железобетонные марка ОП 1 | шт. | 5 | 115 |  |  | 575
| ИТОГО | [6 empty] | 59630.88
Составил Березовская Л.М.
Проверил Гущина Т.И.