## Локальная смета
Приложение №7
| СОГЛАСОВАНО: | [11 empty] | УТВЕРЖДАЮ:
| _____________________________ | [11 empty] | __________________________
| " _____ " ________________ 200_ г. | [11 empty] | "____" ______________200_ г.
МУ "Пермское городское имущественное казначейство"
(наименование стройки)
ЛОКАЛЬНЫЙ СМЕТНЫЙ РАСЧЕТ №
(локальная смета)
|  | на | ремонт теплотрассы от ТК-107 до здания детского сада №378 , капитальный ремонт по ул. Газонная, 1
(наименование работ и затрат, наименование объекта)
Основание: дефектная ведомость
|  |  | Сметная стоимость строительных работ ___________________________________________________________ | [5 empty] | ___________________________207428,12 |  | руб.
|  |  | Средства на оплату труда ___________________________________________________________ | [5 empty] | ___________________________24589,08 |  | руб.
|  |  | Сметная трудоемкость ___________________________________________________________ | [5 empty] | ___________________________________________________________280,92 |  | чел.час
Составлен(а) в текущих (прогнозных) ценах по состоянию на 2 квартал 2008 г.
№ пп | Обоснование | Наименование | Ед. изм. | Кол. | Стоимость единицы, руб. |  |  |  | Общая стоимость, руб. |  |  |  | Т/з осн. раб.на ед. | Т/з осн. раб. Всего | Т/з мех. на ед. | Т/з мех. Всего
[5 empty] | Всего | В том числе |  |  | Всего | В том числе
[6 empty] | Осн.З/п | Эк.Маш | З/пМех |  | Осн.З/п | Эк.Маш | З/пМех
1 | 2 | 3 | 4 | 5 | 6 | 7 | 8 | 9 | 10 | 11 | 12 | 13 | 14 | 15 | 16 | 17
Раздел 1. Земляные работы.
1 | ТЕР27-03-008-04 | Разборка покрытий и оснований асфальтобетонных | 100 м3 конструкций | 0.0016 | 9353.97 | 2127.03 | 7226.94 | 627.38 | 14.97 | 3.4 | 11.57 | 1 | 179.8 | 0.29 | 45.63 | 0.07
2 | ТЕР01-01-014-05 | Разработка грунта с погрузкой на автомобили-самосвалы экскаваторами с ковшом вместимостью 0,25 м3, группа грунтов: 2 | 1000 м3 грунта | 0.09 | 9941.01 | 347.03 | 9588.31 | 1416.21 | 894.69 | 31.23 | 862.95 | 127.46 | 31.32 | 2.82 | 90.09 | 8.11
3 | ТЕР01-01-016-02 | Работа на отвале, группа грунтов: 2-3 | 1000 м3 грунта | 0.09 | 514.06 | 40.44 | 467.95 | 72.97 | 46.27 | 3.64 | 42.12 | 6.57 | 3.65 | 0.33 | 4.05 | 0.36
4 | ТЕР01-02-057-02 | Разработка грунта вручную в траншеях глубиной до 2 м без креплений с откосами, группа грунтов: 2 | 100 м3 грунта | 0.09 | 1706.32 | 1706.32 |  |  | 153.57 | 153.57 |  |  | 154 | 13.86
5 | ТЕР01-02-061-01 | Засыпка вручную траншей, пазух котлованов и ям, группа грунтов: 1 (песок) | 100 м3 грунта | 0.099 | 941.64 | 941.64 |  |  | 93.22 | 93.22 |  |  | 88.5 | 8.76
6 | СЦМ-408-0122 | Песок природный для строительных работ средний | м3 | 9.9 | 70.55 |  |  |  | 698.45
7 | ТЕР01-01-014-02 | Разработка грунта с погрузкой на автомобили-самосвалы экскаваторами с ковшом вместимостью 0,4 (0,35-0,45) м3, группа грунтов: 2 (погрузка грунта для обратной засыпки) | 1000 м3 грунта | 0.0891 | 6681.04 | 230.02 | 6445.35 | 946.34 | 595.28 | 20.49 | 574.28 | 84.32 | 20.76 | 1.85 | 60.2 | 5.36
8 | ТЕР01-01-033-02 | Засыпка траншей и котлованов с перемещением грунта до 5 м бульдозерами мощностью 59 (80) кВт (л.с.): 2 группа грунтов | 1000 м3 грунта | 0.0891 | 835.38 |  | 835.38 | 139.44 | 74.43 |  | 74.43 | 12.42 |  |  | 8.87 | 0.79
9 | ТЕР01-01-036-01 | Планировка площадей бульдозерами мощностью: 59 (80) кВт (л.с.) | 1000 м2 спланированной поверхности за 1 проход бульдозера | 0.08 | 35.79 |  | 35.79 | 5.97 | 2.86 |  | 2.86 | 0.48 |  |  | 0.38 | 0.03
10 | ТЕРр66-12-01 | Очистка непроходных каналов от сухого ила и грязи при снятых трубах, глубина очистки: до 2 м | 1 м3 ила, грязи | 5 | 38.36 | 38.36 |  |  | 191.8 | 191.8 |  |  | 3.49 | 17.45
Раздел 2. Замена труб и каналов.
11 | ТЕРр66-24-02 | Разборка тепловой изоляции из: ваты минеральной | 100 м2 наружной площади разобранной изоляции | 0.0136 | 225.95 | 225.95 |  |  | 3.07 | 3.07 |  |  | 19.1 | 0.26
12 | ТЕРр66-16-01 | Демонтаж трубопроводов в непроходных каналах краном, диаметром труб до: 50 мм | 100 м трубопроводов | 0.8 | 489.15 | 272.16 | 205.07 | 26.25 | 391.32 | 217.73 | 164.06 | 21 | 22.4 | 17.92 | 1.87 | 1.5
13 | ТЕРр66-26-01 | Демонтаж задвижек диаметром до: 50 мм | 1 задвижка | 2 | 15.24 | 7.5 | 7.74 |  | 30.48 | 15 | 15.48 |  | 0.61 | 1.22 | 0.1 | 0.2
14 | ТЕР08-02-001-09 | Кладка из керамического одинарного полнотелого кирпича стен приямков и каналов | 1 м3 кладки | 0.5 | 655.56 | 83.76 | 32.33 | 5.66 | 327.78 | 41.88 | 16.17 | 2.83 | 7.08 | 3.54 | 0.36 | 0.18
15 | ТЕРр66-04-01 | Смена железобетонных подушек на дне каналов под трубопроводы | 1 шт. | 13 | 17.96 | 6.84 | 7.55 | 0.63 | 233.48 | 88.92 | 98.15 | 8.19 | 0.6 | 7.8 | 0.08 | 1.04
16 | СЦМ-441-1103-201 | Подушки опорные железобетонные марка ОП 1 | шт. | 13 | 18.04 |  |  |  | 234.52
17 | ТЕР24-01-002-01 | Прокладка трубопроводов в непроходном канале при условном давлении 1,6 МПа, температуре 150 гр.С, диаметр труб: 50 мм | 1 км трубопроводов | 0.08 | 54418.35 | 6139.38 | 12579.59 | 1107.06 | 4353.47 | 491.15 | 1006.37 | 88.56 | 442 | 35.36 | 75.49 | 6.04
18 | СЦМ-103-0359 | Трубы бесшовные стальные, горячедеформиро-ванные со снятой фаской из стали марок 15, 20, 25 наружный диаметр 57 мм толщина стенки 4.5 мм | м | 80.8 | 47.2 |  |  |  | 3813.76
19 | ТЕР22-03-001-05 | Установка фасонных частей стальных сварных диаметром: 100-250 мм | 1 т фасонных частей | 0.0036 | 30078.52 | 5561.74 | 10602.12 | 1896.08 | 108.28 | 20.02 | 38.17 | 6.83 | 353.8 | 1.27 | 105.35 | 0.38
20 | Прайс лист | Крутоизогнутые отводы Ду=50 | шт | 6
21 | ТЕР22-03-014-01 | Приварка фланцев к стальным трубопроводам диаметром: 50 мм | 1 фланец | 4 | 71.16 | 5.82 | 25.28 | 4.6 | 284.64 | 23.28 | 101.12 | 18.4 | 0.37 | 1.48 | 0.21 | 0.84
22 | ТЕР24-01-032-01 | Установка задвижек или клапанов стальных для горячей воды и пара диаметром: 50 мм | 1 комплект задвижек или клапана | 2 | 869.31 | 26.77 | 75.57 | 7.6 | 1738.62 | 53.54 | 151.14 | 15.2 | 1.9 | 3.8 | 0.49 | 0.98
23 | ТЕР24-01-033-01 | Установка вентилей и клапанов обратных муфтовых диаметром: до 20 мм | 1 шт. | 4 | 11.48 | 10.85 |  |  | 45.92 | 43.4 |  |  | 0.84 | 3.36
24 | СЦМ-300-9232-202 | Краны стальные шаровые проходные на воду и пар (Т-150 град.С), марка 11б27п1, диаметр 20 мм | шт. | 4 | 26.39 |  |  |  | 105.56
25 | ТЕР13-03-002-04 | Огрунтовка металлических поверхностей за один раз: грунтовкой ГФ-021 | 100 м2 окрашиваемой поверхности | 0.144 | 304.42 | 80.23 | 9.86 | 0.14 | 43.84 | 11.55 | 1.42 | 0.02 | 5.31 | 0.76 | 0.02
26 | ТЕР13-03-004-23 | Окраска металлических огрунтованных поверхностей: краской БТ-177 серебристой КОЭФ. К ПОЗИЦИИ: Новый коэффициент ПЗ=2; ОЗП=2; ЭМ=2; ЗПМ=2; МАТ=2; ТЗ=2; ТЗМ=2 | 100 м2 окрашиваемой поверхности | 0.144 | 543.34 | 74.42 | 25.32 | 0.28 | 78.24 | 10.72 | 3.65 | 0.04 | 5.76 | 0.83 | 0.06 | 0.01
27 | ТЕР22-01-011-02 | Укладка стальных водопроводных труб с гидравлическим испытанием диаметром: 75 мм | 1 км трубопровода | 0.002 | 49222.26 | 5071.5 | 2366.66 | 462.84 | 98.44 | 10.14 | 4.73 | 0.93 | 345 | 0.69 | 23.61 | 0.05
28 | СЦМ-103-0380 | Трубы бесшовные стальные, горячедеформиро-ванные со снятой фаской из стали марок 15, 20, 25 наружный диаметр 83 мм толщина стенки 3.5 мм | м | 2.008
29 | ТЕР07-06-002-06 | Устройство плит перекрытий каналов площадью: до 1 м2 | 100 шт. сборных конструкций | 0.54 | 6920.37 | 1440.09 | 5392.64 | 727.37 | 3737 | 777.65 | 2912.03 | 392.78 | 107.63 | 58.12 | 53.17 | 28.71
30 | СЦМ-445-3120-332 | Плиты железобетонные перекрытий каналов серия 3.006.1-2/87, марка П8-11 | шт. | 4 | 857.64 |  |  |  | 3430.56
31 | Прайс лист | Плиты железобетонные перекрытий каналов серия марка П8Д8 | шт | 4
32 | ТЕР08-01-003-07 | Гидроизоляция плит перекрытия обмазочная битумная в 2 слоя по выравненной поверхности бутовой кладки, кирпичу, бетону | 100 м2 изолируемой поверхности | 0.56 | 905.09 | 286.84 | 73.11 |  | 506.85 | 160.63 | 40.94 |  | 21.2 | 11.87 | 0.2 | 0.11
33 | ТЕР08-01-003-02 | Гидроизоляция плит перекрытия оклеечная в 1 слой | 100 м2 изолируемой поверхности | 0.48 | 2106 | 173.75 | 95.47 |  | 1010.88 | 83.4 | 45.83 |  | 14.3 | 6.86 | 0.55 | 0.26
34 | ТЕР46-03-017-03 | Заделка отверстий, гнезд и борозд в стенах и перегородках железобетонных площадью до 0,1 м2 | 1 м3 заделки | 0.2 | 2393.82 | 869.93 | 33.99 |  | 478.76 | 173.99 | 6.8 |  | 75.58 | 15.12 | 0.43 | 0.09
35 | ТЕР26-01-010-01 | Изоляция трубопроводов матами минераловатными прошивными безобкладочными и в обкладках марки 125, изделиями минераловатными с гофрированной структурой | 1 м3 изоляции | 1.36 | 790.43 | 261.83 | 43.99 |  | 1074.98 | 356.09 | 59.83 |  | 18.85 | 25.64 | 0.55 | 0.75
36 | СЦМ-104-9132-3 | Материал теплоизоляционный (Isover) | м3 | 1.686 | 390.89 |  |  |  | 659.04
37 | ТЕР26-01-054-01 | Обертывание поверхности изоляции рулонными материалами насухо с проклейкой швов | 100 м2 поверхности покрытия изоляции | 0.4 | 2061.05 | 393.35 | 45.91 |  | 824.42 | 157.34 | 18.36 |  | 31.98 | 12.79 | 0.47 | 0.19
38 | Прайс лист | Рубероид кровельный с крупнозернистой посыпкой РКК-420А | м2 | 46
Раздел 3. Благоустройство.
39 | ТЕР27-04-001-02 | Устройство подстилающих и выравнивающих слоев оснований из песчано-гравийной смеси, дресвы | 100 м3 материала основания (в плотном теле) | 0.003 | 2481.37 | 179.21 | 2263.66 | 239.81 | 7.44 | 0.54 | 6.79 | 0.72 | 15.72 | 0.05 | 14.81 | 0.04
40 | СЦМ-408-0200 | Смесь песчано-гравийная природная | м3 | 0.3 | 74.92 |  |  |  | 22.48
41 | ТЕР27-04-005-01 | Устройство оснований толщиной 15 см из щебня фракции 40-70 мм (при укатке каменных материалов с пределом прочности на сжатие свыше 98,1 (1000) МПа (кгс/см2)) однослойных | 1000 м2 основания | 0.002 | 41928.13 | 432.94 | 5443.53 | 779.2 | 83.86 | 0.87 | 10.89 | 1.56 | 37.29 | 0.07 | 49.92 | 0.1
42 | ТЕР27-04-005-04 | На каждый 1 см изменения толщины слоя добавлять или исключать к нормам с 27-04-005-1 по 27-04-005-3 КОЭФ. К ПОЗИЦИИ: Новый коэффициент ПЗ=5; ОЗП=5; ЭМ=5; ЗПМ=5; МАТ=5; ТЗ=5; ТЗМ=5 | 1000 м2 основания | -0.002 | 12317.7 |  | 1265 | 188.8 | -24.64 |  | -2.53 | -0.38 |  |  | 12.55 | -0.02
43 | ТЕР27-06-020-01 | Устройство покрытия толщиной 4 см из горячих асфальтобетонных смесей плотных мелкозернистых типа АБВ, плотность каменных материалов 2,5-2,9 т/м3 | 1000 м2 покрытия | 0.002 | 43454.23 | 523.94 | 2445.24 | 307.63 | 86.91 | 1.05 | 4.89 | 0.62 | 38.3 | 0.08 | 19.12 | 0.04
44 | ТЕР27-06-021-01 | При изменении толщины покрытия на 0,5 см добавлять или исключать к расценке 27-06-020-1 КОЭФ. К ПОЗИЦИИ: Новый коэффициент ПЗ=2; ОЗП=2; ЭМ=2; ЗПМ=2; МАТ=2; ТЗ=2; ТЗМ=2 | 1000 м2 покрытия | 0.002 | 10096.08 | 2.46 | 0.48 |  | 20.19 |  |  |  | 0.18
45 | ТЕР47-01-046-04 | Подготовка почвы для устройства партерного и обыкновенного газона с внесением растительной земли слоем 15 см: вручную | 100 м2 | 0.58 | 2324.95 | 451.6 |  |  | 1348.47 | 261.93 |  |  | 40 | 23.2
46 | ТЕР47-01-046-06 | Посев газонов партерных, мавританских и обыкновенных вручную | 100 м2 | 0.58 | 549.62 | 72.12 | 322.44 | 37.48 | 318.78 | 41.83 | 187.02 | 21.74 | 5.99 | 3.47 | 2.74 | 1.59
Раздел 4. Перевозки.
47 | СЦП1-3-26 | Погрузочные работы при автомобильных перевозках: Мусор строительный | за т груза | 0.5 | 1.78 |  |  |  | 0.89
48 | СЦП3-3-25-1 | Перевозка навалочных грузов автомобилями-самосвалами (работающими вне карьеров), расстояние перевозки 25 км: класс груза 1 | 1 т | 0.5 | 22.04 |  | 22.04 |  | 11.02 |  | 11.02
49 | СЦП1-4-26 | Разгрузочные работы при автомобильных перевозках: Мусор строительный | за т груза | 0.5 | 2.52 |  |  |  | 1.26
50 | СЦП1-3-26 | Погрузочные работы при автомобильных перевозках: б/у асфальт | за т груза | 0.8 | 1.78 |  |  |  | 1.42
51 | СЦП3-3-25-1 | Перевозка навалочных грузов автомобилями-самосвалами (работающими вне карьеров), расстояние перевозки 25 км: класс груза 1 (б/у асфальт) | 1 т | 0.8 | 22.04 |  | 22.04 |  | 17.63 |  | 17.63
52 | СЦП3-3-20-4 | Перевозка навалочных грузов автомобилями-самосвалами (работающими вне карьеров), расстояние перевозки 20 км: класс груза 4 (грунт-вывоз с территории) | 1 т | 153 | 37.4 |  | 37.4 |  | 5722.2 |  | 5722.2
53 | СЦП3-3-20-1 | Перевозка навалочных грузов автомобилями-самосвалами (работающими вне карьеров), расстояние перевозки 20 км: класс груза 1 (обратная засыпка) | 1 т | 153 | 18.7 |  | 18.7 |  | 2861.1 |  | 2861.1
Итого прямые затраты по смете в ценах 2001г. | [8 empty] | 36858.46 | 3543.07 | 15071.47 | 811.29 |  | 280.92 |  | 57.8
Итого прямые затраты по смете с учетом коэффициентов к итогам | [8 empty] | 78861.83 | 20007.71 | 32013.21 | 4581.37 |  | 280.92 |  | 57.8
В том числе, справочно:
Коэффициенты пересчета в текущие цены ОЗП=5,647; ЭМ-ЗПМ=3,332; ЗПМ=5,647; МАТ=0 (Поз. 1, 39-44, 2-3, 7-9, 4-6, 10-11, 13, 12, 15-16, 14, 32-33, 17-24, 27-28, 25-26, 29-31, 34-38, 45-46) | [8 empty] | 15166.03 | 16464.65 | 16941.74 | 3770.06
Коэффициент пересчета в текущие цены для перевозок ПЗ=4,115 (Поз. 47, 49-50, 48, 51-53) | [8 empty] | 26837.34
Накладные расходы | [8 empty] | 21958.05
В том числе, справочно:
95%*0,94 ФОТ (от 24589,08) (Поз. 1, 39-44, 2-3, 7-9, 4-6, 10-11, 13, 12, 15-16, 14, 32-33, 17-24, 27-28, 25-26, 29-31, 34-38, 45-46) | [8 empty] | 21958.05
Сметная прибыль | [8 empty] | 12294.56
В том числе, справочно:
50% ФОТ (от 24589,08) (Поз. 1, 39-44, 2-3, 7-9, 4-6, 10-11, 13, 12, 15-16, 14, 32-33, 17-24, 27-28, 25-26, 29-31, 34-38, 45-46) | [8 empty] | 12294.56
Итоги по смете:
Итого | [8 empty] | 113114.44 |  |  |  |  | 280.92 |  | 57.8
В том числе:
Машины и механизмы | [8 empty] | 32013.21
ФОТ | [8 empty] | 24589.08
Накладные расходы | [8 empty] | 21958.05
Сметная прибыль | [8 empty] | 12294.56
Непредвиденные затраты 2% | [8 empty] | 2262.29
Итого с непредвиденными | [8 empty] | 115376.73
Стоимость материалов | [8 empty] | 60409.81
Итого с учетом доп. затрат в тек ценах | [8 empty] | 175786.54
НДС 18% | [8 empty] | 31641.58
ВСЕГО по смете | [8 empty] | 207428.12 |  |  |  |  | 280.92 |  | 57.8
Список материалов
№ пп | Обоснование | Наименование | Ед. изм. | Общее кол-во | Стоимость, руб.в текущих ценах |  |  | Всего, руб.
[5 empty] | Цена | в тч ЗП | Обосн
1 | 2 | 3 | 4 | 5 | 6 | 7 | 8 | 9
1 | 101-0072 | Битумы нефтяные строительные изоляционные БНИ-IV-3, БНИ-IV, БНИ-V | т | 0.00504 | 8092.05 |  |  | 40.78
2 | 101-0073 | Битумы нефтяные строительные марки БН-90/10 | т | 0.0128 | 8345.62 |  |  | 106.82
4 | 101-0254 | Известь строительная негашеная хлорная марки А | т | 4.8e-05 | 15250 |  |  | 0.73
5 | 101-0322 | Керосин для технических целей марок КТ-1, КТ-2 | т | 0.01632 | 24600 |  |  | 401.47
6 | 101-0324 | Кислород технический газообразный | м3 | 0.824 | 15 |  |  | 12.36
7 | 101-0388 | Краски масляные земляные МА-0115: мумия, сурик железный | т | 8e-05 | 40000 |  |  | 3.2
8 | 101-0540 | Лента стальная упаковочная, мягкая, нормальной точности 0,7х20-50 мм | т | 0.03334 | 29059 |  |  | 968.83
9 | 101-0594 | Мастика битумная кровельная горячая | т | 0.24 | 8345.62 |  |  | 2002.95
10 | 101-0612 | Мастика клеящая морозостойкая битумно-масляная МБ-50 | т | 0.012 | 8345.62 |  |  | 100.15
12 | 101-0797 | Катанка горячекатаная в мотках диаметром 6.3-6.5 мм | т | 0.0019 | 31900 |  |  | 60.61
13 | 101-0811 | Проволока стальная низкоуглеродистая разного назначения оцинкованная диаметром 1.1 мм | т | 0.00136 | 41347 |  |  | 56.23
14 | 101-0812 | Проволока стальная низкоуглеродистая разного назначения оцинкованная диаметром 1.6 мм | т | 0.001673 | 41347 |  |  | 69.17
15 | 101-0816 | Проволока светлая диаметром 1.1 мм | т | 0.0001 | 33432.92 |  |  | 3.34
16 | 101-1513 | Электроды диаметром 4 мм Э42 | т | 0.0044 | 34000 |  |  | 149.6
17 | 101-1529 | Электроды диаметром 6 мм Э42 | т | 0.000324 | 34000 |  |  | 11.02
18 | 101-1602 | Ацетилен газообразный технический | м3 | 0.032 | 329.67 |  |  | 10.55
19 | 101-1606 | Круг шлифовальный марки 24А10-ПС2 КПГ 35 м/с А 1 класса размером 180х10х32 мм | шт | 0.10888 | 120 |  |  | 13.07
20 | 101-1669 | Очес льняной | кг | 0.028 | 34.43 |  |  | 0.96
21 | 101-1742 | Толь с крупнозернистой посыпкой гидроизоляционный марки ТГ-350 | м2 | 52.8 | 10 |  |  | 528
23 | 101-1757 | Ветошь | кг | 0.056 | 3.55 |  |  | 0.2
24 | 101-1795 | Краска БТ-177 серебристая | т | 0.002592 | 35000 |  |  | 90.72
25 | 101-1805 | Гвозди строительные | т | 0.00118 | 23310 |  |  | 27.51
26 | 101-1825 | Олифа натуральная | кг | 0.028 | 36.7 |  |  | 1.03
27 | 101-1876 | Сталь оцинкованная листовая толщина листа 0.8 мм | т | 0.03604 | 30081.9 |  |  | 1084.15
28 | 101-9010 | Битум | т | 2.72e-05 | 8090.43 |  |  | 0.22
30 | 102-0025 | Пиломатериалы хвойных пород. Бруски обрезные длиной 4-6.5 м, шириной 75-150 мм, толщиной 40-75 мм III сорта | м3 | 0.04266 | 2712 |  |  | 115.69
31 | 102-0057 | Пиломатериалы хвойных пород. Доски обрезные длиной 4-6.5 м, шириной 75-150 мм, толщиной 32-40 мм III сорта | м3 | 0.036 | 2712 |  |  | 97.63
35 | 113-0021 | Грунтовка ГФ-021 красно-коричневая | т | 0.001728 | 34000 |  |  | 58.75
36 | 113-0077 | Ксилол нефтяной марки А | т | 0.0006624 | 26440 |  |  | 17.51
37 | 113-0079 | Лак БТ-577 битумный | т | 0.000504 | 24934.3 |  |  | 12.57
38 | 201-9026 | Опоры скользящие | т | 0.0232 | 27966 |  |  | 648.81
39 | 201-9027 | Опоры неподвижные | т | 0.0008 | 27966 |  |  | 22.37
41 | 300-0966 | Фланцы стальные плоские приварные из стали ВСт3сп2, ВСт3сп3; давлением 1.0 МПа (10 кгс/см2), диаметром 50 мм | шт | 4 | 110.95 |  |  | 443.8
42 | 300-1711 | Задвижки клиновые с выдвижным шпинделем фланцевые для воды и пара давлением 1МПа (10 кгс/см2) 30с41нж диаметром 50 мм | шт | 2 | 1644.07 |  |  | 3288.14
43 | 401-0086 | Бетон тяжелый, крупность заполнителя 10 мм, класс В 15 (М200) | м3 | 0.208 | 4709.62 |  |  | 979.6
44 | 402-0002 | Раствор готовый кладочный цементный, марка 50 | м3 | 1.3404 | 3390.99 |  |  | 4545.28
45 | 402-0004 | Раствор готовый кладочный цементный, марка 100 | м3 | 0.13 | 3992.6 |  |  | 519.04
46 | 402-0013 | Раствор готовый кладочный цементно-известковый, марка 50 | м3 | 0.1105 | 3376.87 |  |  | 373.14
47 | 404-0005 | Кирпич керамический одинарный, размером 250х120х65 мм, марка 100 | т.шт | 0.2 | 12700 |  |  | 2540
48 | 407-0013 | Земля растительная механизированной заготовки | м3 | 8.7 | 840 |  |  | 7308
49 | 408-0006-1 | Щебень М1200, фр.3-10, 5-20, 10-25 для дорожного строительства | м3 | 0.03 | 699.31 |  |  | 20.98
50 | 408-0008-1 | Щебень М1200, фр. 40-70, 25-60 для дорожного строительства | м3 | 0.252 | 659.75 |  |  | 166.26
51 | 408-0015 | Щебень из природного камня для строительных работ марка 800, фракция 20-40 мм | м3 | 0.010764 | 594.48 |  |  | 6.4
52 | 410-0001 | Смеси асфальтобетонные дорожные, аэродромные и асфальтобетон (горячие и теплые для плотного асфальтобетона мелко и крупнозернистые, песчаные), марка I, тип А | т | 0.2416 | 1967.33 |  |  | 475.31
53 | 411-0001 | Вода | м3 | 6.9333 | 11.8 |  |  | 81.81
54 | 414-9230-1 | Семена газонных трав | кг | 1.16 | 200 |  |  | 232
56 | 542-0042 | Пропан-бутан, смесь техническая | кг | 0.176 | 19.52 |  |  | 3.44
61 | Прайс лист | Рубероид кровельный с крупнозернистой посыпкой РКК-420А | м2 | 46 | 19 |  |  | 874
62 | Прайс лист | ... | шт | 10 |  |  |  | 5394
63 | Прайс лист | - Крутоизогнутые отводы Ду=50 | шт | 6 | 41 |  |  | 246
64 | Прайс лист | - Плиты железобетонные перекрытий каналов серия марка П8Д8 | шт | 4 | 1287 |  |  | 5148
65 | СЦМ-103-0359 | Трубы бесшовные стальные, горячедеформиро-ванные со снятой фаской из стали марок 15, 20, 25 наружный диаметр 57 мм толщина стенки 4.5 мм | м | 80.8 | 175 |  |  | 14140
66 | СЦМ-103-0380 | Трубы бесшовные стальные, горячедеформиро-ванные со снятой фаской из стали марок 15, 20, 25 наружный диаметр 83 мм толщина стенки 3.5 мм | м | 2.008 | 181.35 |  |  | 364.15
67 | СЦМ-104-9132-3 | Материал теплоизоляционный (Isover) | м3 | 1.686 | 1482.71 |  |  | 2499.85
68 | СЦМ-300-9232-202 | Краны стальные шаровые проходные на воду и пар (Т-150 град.С), марка 11б27п1, диаметр 20 мм | шт. | 4 | 72 |  |  | 288
69 | СЦМ-408-0122 | Песок природный для строительных работ средний | м3 | 9.9 | 221.71 |  |  | 2194.93
70 | СЦМ-408-0200 | Смесь песчано-гравийная природная | м3 | 0.3 | 218.93 |  |  | 65.68
71 | СЦМ-441-1103-201 | Подушки опорные железобетонные марка ОП 1 | шт. | 13 | 115 |  |  | 1495
| ИТОГО | [6 empty] | 60409.81
Составил Березовская Л.М.
Проверил Гущина Т.И.