## Локальная смета
Приложение №7
| СОГЛАСОВАНО: | [11 empty] | УТВЕРЖДАЮ:
| _____________________________ | [11 empty] | __________________________
| " _____ " ________________ 200_ г. | [11 empty] | "____" ______________200_ г.
МУ "Пермское городское имущественное казначейство"
(наименование стройки)
ЛОКАЛЬНЫЙ СМЕТНЫЙ РАСЧЕТ №
(локальная смета)
|  | на | ремонт теплотрассы от ТК-35 до здания МОУ "СОШ №131", капитальный ремонт
(наименование работ и затрат, наименование объекта)
Основание: дефектная ведомость
|  |  | Сметная стоимость строительных работ ___________________________________________________________ | [5 empty] | ___________________________96746,31 |  | руб.
|  |  | Средства на оплату труда ___________________________________________________________ | [5 empty] | ___________________________12453,88 |  | руб.
|  |  | Сметная трудоемкость ___________________________________________________________ | [5 empty] | ___________________________________________________________145,72 |  | чел.час
Составлен(а) в текущих (прогнозных) ценах по состоянию на 2 квартал 2008 г.
№ пп | Обоснование | Наименование | Ед. изм. | Кол. | Стоимость единицы, руб. |  |  |  | Общая стоимость, руб. |  |  |  | Т/з осн. раб.на ед. | Т/з осн. раб. Всего | Т/з мех. на ед. | Т/з мех. Всего
[5 empty] | Всего | В том числе |  |  | Всего | В том числе
[6 empty] | Осн.З/п | Эк.Маш | З/пМех |  | Осн.З/п | Эк.Маш | З/пМех
1 | 2 | 3 | 4 | 5 | 6 | 7 | 8 | 9 | 10 | 11 | 12 | 13 | 14 | 15 | 16 | 17
Раздел 1. Земляные работы.
1 | ТЕР01-01-014-05 | Разработка грунта с погрузкой на автомобили-самосвалы экскаваторами с ковшом вместимостью 0,25 м3, группа грунтов: 2 | 1000 м3 грунта | 0.036 | 9941.01 | 347.03 | 9588.31 | 1416.21 | 357.88 | 12.49 | 345.18 | 50.98 | 31.32 | 1.13 | 90.09 | 3.24
2 | ТЕР01-01-016-02 | Работа на отвале, группа грунтов: 2-3 | 1000 м3 грунта | 0.036 | 514.06 | 40.44 | 467.95 | 72.97 | 18.51 | 1.46 | 16.85 | 2.63 | 3.65 | 0.13 | 4.05 | 0.15
3 | ТЕР01-02-057-02 | Разработка грунта вручную в траншеях глубиной до 2 м без креплений с откосами, группа грунтов: 2 | 100 м3 грунта | 0.036 | 1706.32 | 1706.32 |  |  | 61.43 | 61.43 |  |  | 154 | 5.54
4 | ТЕР01-02-061-01 | Засыпка вручную траншей, пазух котлованов и ям, группа грунтов: 1 (песок) | 100 м3 грунта | 0.0396 | 941.64 | 941.64 |  |  | 37.29 | 37.29 |  |  | 88.5 | 3.5
5 | СЦМ-408-0122 | Песок природный для строительных работ средний | м3 | 3.96 | 70.55 |  |  |  | 279.38
6 | ТЕР01-01-014-02 | Разработка грунта с погрузкой на автомобили-самосвалы экскаваторами с ковшом вместимостью 0,4 (0,35-0,45) м3, группа грунтов: 2 (погрузка грунта для обратной засыпки) | 1000 м3 грунта | 0.0356 | 6681.04 | 230.02 | 6445.35 | 946.34 | 237.85 | 8.19 | 229.45 | 33.69 | 20.76 | 0.74 | 60.2 | 2.14
7 | ТЕР01-01-033-02 | Засыпка траншей и котлованов с перемещением грунта до 5 м бульдозерами мощностью 59 (80) кВт (л.с.): 2 группа грунтов | 1000 м3 грунта | 0.0356 | 835.38 |  | 835.38 | 139.44 | 29.74 |  | 29.74 | 4.96 |  |  | 8.87 | 0.32
8 | ТЕР01-01-036-01 | Планировка площадей бульдозерами мощностью: 59 (80) кВт (л.с.) | 1000 м2 спланированной поверхности за 1 проход бульдозера | 0.03 | 35.79 |  | 35.79 | 5.97 | 1.07 |  | 1.07 | 0.18 |  |  | 0.38 | 0.01
9 | ТЕРр66-12-01 | Очистка непроходных каналов от сухого ила и грязи при снятых трубах, глубина очистки: до 2 м | 1 м3 ила, грязи | 2.4 | 38.36 | 38.36 |  |  | 92.06 | 92.06 |  |  | 3.49 | 8.38
Раздел 2. Замена труб и каналов.
10 | ТЕРр66-24-02 | Разборка тепловой изоляции из: ваты минеральной | 100 м2 наружной площади разобранной изоляции | 0.0088 | 225.95 | 225.95 |  |  | 1.99 | 1.99 |  |  | 19.1 | 0.17
11 | ТЕРр66-16-02 | Демонтаж трубопроводов в непроходных каналах краном, диаметром труб до: 80 мм | 100 м трубопроводов | 0.4 | 664.82 | 410.67 | 235.73 | 30.5 | 265.93 | 164.27 | 94.29 | 12.2 | 33.8 | 13.52 | 2.14 | 0.86
12 | ТЕР08-02-001-09 | Кладка из керамического одинарного полнотелого кирпича стен приямков и каналов | 1 м3 кладки | 0.5 | 655.56 | 83.76 | 32.33 | 5.66 | 327.78 | 41.88 | 16.17 | 2.83 | 7.08 | 3.54 | 0.36 | 0.18
13 | ТЕРр66-04-01 | Смена железобетонных подушек на дне каналов под трубопроводы | 1 шт. | 6 | 17.96 | 6.84 | 7.55 | 0.63 | 107.76 | 41.04 | 45.3 | 3.78 | 0.6 | 3.6 | 0.08 | 0.48
14 | СЦМ-441-1103-201 | Подушки опорные железобетонные марка ОП 1 | шт. | 6 | 18.04 |  |  |  | 108.24
15 | ТЕР24-01-002-03 | Прокладка трубопроводов в непроходном канале при условном давлении 1,6 МПа, температуре 150 гр.С, диаметр труб: 80 мм | 1 км трубопроводов | 0.04 | 70201.38 | 6569.97 | 12962.92 | 1150.89 | 2808.06 | 262.8 | 518.52 | 46.04 | 473 | 18.92 | 77.87 | 3.11
16 | СЦМ-103-0390 | Трубы бесшовные стальные, горячедеформиро-ванные со снятой фаской из стали марок 15, 20, 25 наружный диаметр 89 мм толщина стенки 4 мм | м | 40.4
17 | ТЕР24-01-033-01 | Установка вентилей и клапанов обратных муфтовых диаметром: до 20 мм | 1 шт. | 2 | 11.48 | 10.85 |  |  | 22.96 | 21.7 |  |  | 0.84 | 1.68
18 | СЦМ-300-9232-202 | Краны стальные шаровые проходные на воду и пар (Т-150 град.С), марка 11б27п1, диаметр 20 мм | шт. | 2 | 26.39 |  |  |  | 52.78
19 | ТЕР13-03-002-04 | Огрунтовка металлических поверхностей за один раз: грунтовкой ГФ-021 | 100 м2 окрашиваемой поверхности | 0.112 | 304.42 | 80.23 | 9.86 | 0.14 | 34.1 | 8.99 | 1.1 | 0.02 | 5.31 | 0.59 | 0.02
20 | ТЕР13-03-004-23 | Окраска металлических огрунтованных поверхностей: краской БТ-177 серебристой КОЭФ. К ПОЗИЦИИ: Новый коэффициент ПЗ=2; ОЗП=2; ЭМ=2; ЗПМ=2; МАТ=2; ТЗ=2; ТЗМ=2 | 100 м2 окрашиваемой поверхности | 0.112 | 543.34 | 74.42 | 25.32 | 0.28 | 60.85 | 8.34 | 2.84 | 0.03 | 5.76 | 0.65 | 0.06 | 0.01
21 | ТЕР22-01-011-03 | Укладка стальных водопроводных труб с гидравлическим испытанием диаметром: 100 мм | 1 км трубопровода | 0.002 | 64012.76 | 5189.1 | 3891.45 | 751.83 | 128.03 | 10.38 | 7.78 | 1.5 | 353 | 0.71 | 31.47 | 0.06
22 | СЦМ-103-0401 | Трубы бесшовные стальные, горячедеформиро-ванные со снятой фаской из стали марок 15, 20, 25 наружный диаметр 108 мм толщина стенки 4 мм | м | 2.008
23 | ТЕР07-06-002-06 | Устройство плит перекрытий каналов площадью: до 1 м2 | 100 шт. сборных конструкций | 0.27 | 6920.37 | 1440.09 | 5392.64 | 727.37 | 1868.5 | 388.82 | 1456.01 | 196.39 | 107.63 | 29.06 | 53.17 | 14.36
24 | СЦМ-445-3120-332 | Плиты железобетонные перекрытий каналов серия 3.006.1-2/87, марка П8-11 | шт. | 4 | 857.64 |  |  |  | 3430.56
25 | Прайс лист | Плиты железобетонные перекрытий каналов серия марка П8Д8 | шт | 4
26 | ТЕР08-01-003-07 | Гидроизоляция плит перекрытия обмазочная битумная в 2 слоя по выравненной поверхности бутовой кладки, кирпичу, бетону | 100 м2 изолируемой поверхности | 0.28 | 905.09 | 286.84 | 73.11 |  | 253.43 | 80.32 | 20.47 |  | 21.2 | 5.94 | 0.2 | 0.06
27 | ТЕР08-01-003-02 | Гидроизоляция плит перекрытия оклеечная в 1 слой | 100 м2 изолируемой поверхности | 0.24 | 2106 | 173.75 | 95.47 |  | 505.44 | 41.7 | 22.91 |  | 14.3 | 3.43 | 0.55 | 0.13
28 | ТЕР16-07-006-02 | Заделка сальников при проходе труб через фундаменты или стены подвала диаметром до 200 мм | 1 сальник | 2 | 36.94 | 30.49 |  |  | 73.88 | 60.98 |  |  | 2.36 | 4.72
29 | ТЕР46-03-017-03 | Заделка отверстий, гнезд и борозд в стенах и перегородках железобетонных площадью до 0,1 м2 | 1 м3 заделки | 0.2 | 2393.82 | 869.93 | 33.99 |  | 478.76 | 173.99 | 6.8 |  | 75.58 | 15.12 | 0.43 | 0.09
30 | ТЕР26-01-010-01 | Изоляция трубопроводов матами минераловатными прошивными безобкладочными и в обкладках марки 125, изделиями минераловатными с гофрированной структурой | 1 м3 изоляции | 0.9 | 790.43 | 261.83 | 43.99 |  | 711.39 | 235.65 | 39.59 |  | 18.85 | 16.97 | 0.55 | 0.5
31 | СЦМ-104-9132-3 | Материал теплоизоляционный (Isover) | м3 | 1.116 | 390.89 |  |  |  | 436.23
32 | ТЕР26-01-054-01 | Обертывание поверхности изоляции рулонными материалами насухо с проклейкой швов | 100 м2 поверхности покрытия изоляции | 0.24 | 2061.05 | 393.35 | 45.91 |  | 494.65 | 94.4 | 11.02 |  | 31.98 | 7.68 | 0.47 | 0.11
Раздел 3. Перевозки.
33 | СЦП1-3-26 | Погрузочные работы при автомобильных перевозках: Мусор строительный | за т груза | 0.45 | 1.78 |  |  |  | 0.8
34 | СЦП3-3-25-1 | Перевозка навалочных грузов автомобилями-самосвалами (работающими вне карьеров), расстояние перевозки 25 км: класс груза 1 | 1 т | 0.45 | 22.04 |  | 22.04 |  | 9.92 |  | 9.92
35 | СЦП1-4-26 | Разгрузочные работы при автомобильных перевозках: Мусор строительный | за т груза | 0.45 | 2.52 |  |  |  | 1.13
36 | СЦП3-3-20-4 | Перевозка навалочных грузов автомобилями-самосвалами (работающими вне карьеров), расстояние перевозки 20 км: класс груза 4 (грунт-вывоз с территории) | 1 т | 50.4 | 37.4 |  | 37.4 |  | 1884.96 |  | 1884.96
37 | СЦП3-3-20-1 | Перевозка навалочных грузов автомобилями-самосвалами (работающими вне карьеров), расстояние перевозки 20 км: класс груза 1 (обратная засыпка) | 1 т | 50.4 | 18.7 |  | 18.7 |  | 942.48 |  | 942.48
Итого прямые затраты по смете в ценах 2001г. | [8 empty] | 16125.82 | 1850.17 | 5702.45 | 355.23 |  | 145.72 |  | 25.81
Итого прямые затраты по смете с учетом коэффициентов к итогам | [8 empty] | 32500.42 | 10447.9 | 13206.2 | 2005.98 |  | 145.72 |  | 25.81
В том числе, справочно:
Коэффициенты пересчета в текущие цены ОЗП=5,647; ЭМ-ЗПМ=3,332; ЗПМ=5,647; МАТ=0 (Поз. 1-2, 6-8, 3-5, 9-11, 13-14, 12, 26-27, 15-18, 21-22, 19-20, 23-25, 28-32) | [8 empty] | 7530.21 | 8597.74 | 7503.75 | 1650.75
Коэффициент пересчета в текущие цены для перевозок ПЗ=4,115 (Поз. 33, 35, 34, 36-37) | [8 empty] | 8844.39
Накладные расходы | [8 empty] | 11121.31
В том числе, справочно:
95%*0,94 ФОТ (от 12453,88) (Поз. 1-2, 6-8, 3-5, 9-11, 13-14, 12, 26-27, 15-18, 21-22, 19-20, 23-25, 28-32) | [8 empty] | 11121.31
Сметная прибыль | [8 empty] | 6226.97
В том числе, справочно:
50% ФОТ (от 12453,88) (Поз. 1-2, 6-8, 3-5, 9-11, 13-14, 12, 26-27, 15-18, 21-22, 19-20, 23-25, 28-32) | [8 empty] | 6226.97
Итоги по смете:
Итого | [8 empty] | 49848.7 |  |  |  |  | 145.72 |  | 25.81
В том числе:
Машины и механизмы | [8 empty] | 13206.2
ФОТ | [8 empty] | 12453.88
Накладные расходы | [8 empty] | 11121.31
Сметная прибыль | [8 empty] | 6226.97
Непредвиденные затраты 2% | [8 empty] | 996.97
Итого с непредвиденными | [8 empty] | 50845.67
Стоимость материалов | [8 empty] | 31142.73
Итого с учетом доп. затрат в тек ценах | [8 empty] | 81988.4
НДС 18% | [8 empty] | 14757.91
ВСЕГО по смете | [8 empty] | 96746.31 |  |  |  |  | 145.72 |  | 25.81
Список материалов
№ пп | Обоснование | Наименование | Ед. изм. | Общее кол-во | Стоимость, руб.в текущих ценах |  |  | Всего, руб.
[5 empty] | Цена | в тч ЗП | Обосн
1 | 2 | 3 | 4 | 5 | 6 | 7 | 8 | 9
1 | 101-0072 | Битумы нефтяные строительные изоляционные БНИ-IV-3, БНИ-IV, БНИ-V | т | 0.003024 | 8092.05 |  |  | 24.47
2 | 101-0073 | Битумы нефтяные строительные марки БН-90/10 | т | 0.0064 | 8345.62 |  |  | 53.41
5 | 101-0322 | Керосин для технических целей марок КТ-1, КТ-2 | т | 0.00816 | 24600 |  |  | 200.74
6 | 101-0324 | Кислород технический газообразный | м3 | 0.544 | 15 |  |  | 8.16
7 | 101-0388 | Краски масляные земляные МА-0115: мумия, сурик железный | т | 4e-05 | 40000 |  |  | 1.6
8 | 101-0540 | Лента стальная упаковочная, мягкая, нормальной точности 0,7х20-50 мм | т | 0.02089 | 29059 |  |  | 607.04
9 | 101-0594 | Мастика битумная кровельная горячая | т | 0.12 | 8345.62 |  |  | 1001.47
10 | 101-0596 | Мастика битумно-кукерсольная холодная | т | 0.00156 | 8345.62 |  |  | 13.02
11 | 101-0612 | Мастика клеящая морозостойкая битумно-масляная МБ-50 | т | 0.0072 | 8345.62 |  |  | 60.09
13 | 101-0797 | Катанка горячекатаная в мотках диаметром 6.3-6.5 мм | т | 0.0019 | 31900 |  |  | 60.61
14 | 101-0811 | Проволока стальная низкоуглеродистая разного назначения оцинкованная диаметром 1.1 мм | т | 0.0009 | 41347 |  |  | 37.21
15 | 101-0812 | Проволока стальная низкоуглеродистая разного назначения оцинкованная диаметром 1.6 мм | т | 0.001107 | 41347 |  |  | 45.77
16 | 101-0816 | Проволока светлая диаметром 1.1 мм | т | 0.0001 | 33432.92 |  |  | 3.34
17 | 101-1355 | Цемент гипсоглиноземистый расширяющийся | т | 0.00304 | 14690 |  |  | 44.66
18 | 101-1513 | Электроды диаметром 4 мм Э42 | т | 0.0022 | 34000 |  |  | 74.8
19 | 101-1606 | Круг шлифовальный марки 24А10-ПС2 КПГ 35 м/с А 1 класса размером 180х10х32 мм | шт | 0.0561 | 120 |  |  | 6.73
20 | 101-1669 | Очес льняной | кг | 0.014 | 34.43 |  |  | 0.48
21 | 101-1705 | Пакля пропитанная | кг | 0.0136 | 22.54 |  |  | 0.31
22 | 101-1742 | Толь с крупнозернистой посыпкой гидроизоляционный марки ТГ-350 | м2 | 26.4 | 10 |  |  | 264
23 | 101-1746 | Рубероид кровельный с мелкой посыпкой РМ-350 | м2 | 27.6 | 12.54 |  |  | 346.1
24 | 101-1757 | Ветошь | кг | 0.028 | 3.55 |  |  | 0.1
25 | 101-1795 | Краска БТ-177 серебристая | т | 0.002016 | 35000 |  |  | 70.56
26 | 101-1805 | Гвозди строительные | т | 0.00118 | 23310 |  |  | 27.51
27 | 101-1825 | Олифа натуральная | кг | 0.014 | 36.7 |  |  | 0.51
28 | 101-1876 | Сталь оцинкованная листовая толщина листа 0.8 мм | т | 0.02385 | 30081.9 |  |  | 717.45
30 | 102-0025 | Пиломатериалы хвойных пород. Бруски обрезные длиной 4-6.5 м, шириной 75-150 мм, толщиной 40-75 мм III сорта | м3 | 0.04236 | 2712 |  |  | 114.88
31 | 102-0057 | Пиломатериалы хвойных пород. Доски обрезные длиной 4-6.5 м, шириной 75-150 мм, толщиной 32-40 мм III сорта | м3 | 0.036 | 2712 |  |  | 97.63
34 | 113-0021 | Грунтовка ГФ-021 красно-коричневая | т | 0.001344 | 34000 |  |  | 45.7
35 | 113-0077 | Ксилол нефтяной марки А | т | 0.0005152 | 26440 |  |  | 13.62
36 | 113-0079 | Лак БТ-577 битумный | т | 0.0003024 | 24934.3 |  |  | 7.54
37 | 201-9026 | Опоры скользящие | т | 0.0124 | 27966 |  |  | 346.78
38 | 201-9027 | Опоры неподвижные | т | 0.0004 | 27966 |  |  | 11.19
40 | 401-0086 | Бетон тяжелый, крупность заполнителя 10 мм, класс В 15 (М200) | м3 | 0.208 | 4709.62 |  |  | 979.6
41 | 402-0002 | Раствор готовый кладочный цементный, марка 50 | м3 | 0.6702 | 3390.99 |  |  | 2272.64
42 | 402-0004 | Раствор готовый кладочный цементный, марка 100 | м3 | 0.06 | 3992.6 |  |  | 239.56
43 | 402-0013 | Раствор готовый кладочный цементно-известковый, марка 50 | м3 | 0.1105 | 3376.87 |  |  | 373.14
44 | 404-0005 | Кирпич керамический одинарный, размером 250х120х65 мм, марка 100 | т.шт | 0.2 | 12700 |  |  | 2540
45 | 408-0015 | Щебень из природного камня для строительных работ марка 800, фракция 20-40 мм | м3 | 0.004304 | 594.48 |  |  | 2.56
46 | 411-0001 | Вода | м3 | 1.3041 | 11.8 |  |  | 15.39
48 | 542-0042 | Пропан-бутан, смесь техническая | кг | 0.136 | 19.52 |  |  | 2.65
53 | Прайс лист | Плиты железобетонные перекрытий каналов серия марка П8Д8 | шт | 4 | 1287 |  |  | 5148
54 | СЦМ-103-0390 | Трубы бесшовные стальные, горячедеформиро-ванные со снятой фаской из стали марок 15, 20, 25 наружный диаметр 89 мм толщина стенки 4 мм | м | 40.4 | 283 |  |  | 11433.2
55 | СЦМ-103-0401 | Трубы бесшовные стальные, горячедеформиро-ванные со снятой фаской из стали марок 15, 20, 25 наружный диаметр 108 мм толщина стенки 4 мм | м | 2.008 | 230 |  |  | 461.84
56 | СЦМ-104-9132-3 | Материал теплоизоляционный (Isover) | м3 | 1.116 | 1482.71 |  |  | 1654.7
57 | СЦМ-300-9232-202 | Краны стальные шаровые проходные на воду и пар (Т-150 град.С), марка 11б27п1, диаметр 20 мм | шт. | 2 | 72 |  |  | 144
58 | СЦМ-408-0122 | Песок природный для строительных работ средний | м3 | 3.96 | 221.71 |  |  | 877.97
59 | СЦМ-441-1103-201 | Подушки опорные железобетонные марка ОП 1 | шт. | 6 | 115 |  |  | 690
| ИТОГО | [6 empty] | 31142.73
Составил Березовская Л.М.
Проверил Гущина Т.И.