## Локальная смета
СОГЛАСОВАНО: | [7 empty] | УТВЕРЖДАЮ:
_____________________________ | [7 empty] | _____________________________
" _____ " ________________ 200_ г. | [7 empty] | "______ " _______________200_ г.
МОУ Гимназия №6 г.Пермь,ул.Федосеева,16
(наименование стройки)
ЛОКАЛЬНЫЙ СМЕТНЫЙ РАСЧЕТ № 2А
(локальная смета)
на Инженерно-геологические и гидрогелогические изыскания
(наименование работ и затрат, наименование объекта)
Основание: чертежи №
| Сметная стоимость прочих ___________________________________________________________ |  | ___________________________99.095 |  | тыс.руб.
| Средства на оплату труда ___________________________________________________________ |  | ___________________________0,000 |  | тыс.руб.
| Сметная трудоемкость ___________________________________________________________ |  | ___________________________________________________________0 |  | чел.час
Составлен(а) в текущих (прогнозных) ценах по состоянию на 2кв2008 г.
№ пп | Шифр и номер позиции норматива | Наименование работ и затрат, единица измерения | Количество | Стоимость единицы, руб. |  | Общая стоимость, руб. |  |  | Затраты труда рабочих, чел.-ч, не занятых обслуживанием машин
|  |  |  | всего | эксплуатации машин | Всего | оплаты труда | эксплуатация машин
|  |  |  | оплаты труда | в т.ч. оплаты труда |  |  | в т.ч. оплаты труда | на единицу | всего
1 | 2 | 3 | 4 | 5 | 6 | 7 | 8 | 9 | 10 | 11
Раздел 1. Новый Раздел
Лабораторные работы
0.1 | СБЦИ3-62-1 | Определение влажности глинистых грунтов (1 образец) | 16 | 4 |  | 64
1 | СБЦИ3-63-3 | Исследование консистенции при нарушенной структуре глинистых грунтов (1 образец) | 16 | 18.2 |  | 291.2
2 | СБЦИ3-62-20 | Определение коэффициента фильтрации связных глинистых грунтов (1 образец) | 6 | 16.2 |  | 97.2
3 | СБЦИ3-62-24 | Гранулометрический анализ ситовым методом и методом ареометра с разделением на фракции от 2 до 0.005мм, глинистый грунт (1 образец) | 20 | 14.6 |  | 292
4 | СБЦИ3-73-2 | Стандартный (типовой) анализ воды (1 проба) | 6 | 67.3 |  | 403.8
Камеральные работы
5 | СБЦИ3-81-1-4 | Составление программы производства работ, средняя глубина исследования: до 5м, исследуемая площадь более 5км2 (1 программа) КОЭФ. К ПОЗИЦИИ: 0.1.Прим Для районов 2 категории сложности инженерно-геологических условий ПЗ=1,25 | 1 | 1000 |  | 1000
6 | СБЦИ3-82-2-2 | Камеральная обработка материалов буровых и горнопроходческих работ с гидрогеологическими наблюдениями: категория сложности инженерно-геологических условий 2 (1м выработки) | 40 | 9.3 |  | 372
7 | СБЦИ3-62-1 | Определение влажности глинистых грунтов (1 образец) | 16 | 4 |  | 64
Итого прямые затраты по смете в ценах 1995г. | [5 empty] | 2584.2
Итого прямые затраты по смете с учетом коэффициентов к итогам | [5 empty] | 83979.38
Итоги по смете:
Итого Поз. 0.1, 1-7 | [5 empty] | 2584.2
Всего с учетом " ПЗ=1,08" | [5 empty] | 2790.94
Всего с учетом " ПЗ=30,09" | [5 empty] | 83979.38
НДС 18% | [5 empty] | 15116.29
ВСЕГО по смете | [5 empty] | 99095.67
Составил
Проверил
Расценки проверены
ООО «Пермстроймет+» ______________ /Т.М.Карманова/
[6 empty] | М.П. | «____» __________________ 2008 г.