## Локальная смета
| СОГЛАСОВАНО: | [11 empty] | УТВЕРЖДАЮ:
| _____________________________ | [11 empty] | __________________________
| " _____ " ________________ 200_ г. | [11 empty] | "____" ______________200_ г.
10-я Линия
(наименование стройки)
ЛОКАЛЬНЫЙ СМЕТНЫЙ РАСЧЕТ №
(локальная смета)
|  | на | Благоустройство
(наименование работ и затрат, наименование объекта)
Основание:
|  |  | Сметная стоимость строительных работ ___________________________________________________________ | [5 empty] | ___________________________2210375,83 |  | руб.
|  |  | Средства на оплату труда ___________________________________________________________ | [5 empty] | ___________________________93007,72 |  | руб.
|  |  | Сметная трудоемкость ___________________________________________________________ | [5 empty] | ___________________________________________________________958,58 |  | чел.час
Составлен(а) в текущих (прогнозных) ценах по состоянию на 2 квартал 2008 г.
№ пп | Обоснование | Наименование | Ед. изм. | Кол. | Стоимость единицы, руб. |  |  |  | Общая стоимость, руб. |  |  |  | Т/з осн. раб.на ед. | Т/з осн. раб. Всего | Т/з мех. на ед. | Т/з мех. Всего
[5 empty] | Всего | В том числе |  |  | Всего | В том числе
[6 empty] | Осн.З/п | Эк.Маш | З/пМех |  | Осн.З/п | Эк.Маш | З/пМех
1 | 2 | 3 | 4 | 5 | 6 | 7 | 8 | 9 | 10 | 11 | 12 | 13 | 14 | 15 | 16 | 17
Раздел 1. Новый Раздел
1 | ТЕР27-04-001-01 | Устройство подстилающих и выравнивающих слоев оснований из песка (недостающий грунт 357 м3) | 100 м3 материала основания (в плотном теле) | 4.36 | 2361.5 | 179.21 | 2154.79 | 226.77 | 10296.14 | 781.36 | 9394.88 | 988.72 | 15.72 | 68.54 | 13.88 | 60.52
2 | СЦМ-408-0122 | Песок(1,22х357=436 м3) | м3 | 436 | 70.55 |  |  |  | 30759.8
3 | ТЕР01-02-027-02 | Планировка площадей механизированным способом, группа грунтов: 2 | 1000 м2 спланированной площади | 0.138 | 153.03 |  | 153.03 | 19.07 | 21.12 |  | 21.12 | 2.63 |  |  | 1.1 | 0.15
4 | ТЕР01-02-001-02 | Уплотнение грунта прицепными катками на пневмоколесном ходу 25 т на первый проход по одному следу при толщине слоя: 30 см | 1000 м3 уплотненного грунта | 0.041 | 1857.45 |  | 1857.45 | 282.87 | 76.16 |  | 76.16 | 11.6 |  |  | 15.39 | 0.63
5 | ТЕР01-02-001-08 | На каждый последующий проход по одному следу добавлять: к расценке 01-02-001-02 КОЭФ. К ПОЗИЦИИ: Новый коэффициент ПЗ=7; ОЗП=7; ЭМ=7; ЗПМ=7; МАТ=7; ТЗ=7; ТЗМ=7 | 1000 м3 уплотненного грунта | 0.041 | 1594.67 |  | 1594.67 | 177.52 | 65.38 |  | 65.38 | 7.28 |  |  | 9.66 | 0.4
Конструкция покрытий тип 1
6 | ТЕР01-01-012-08 | Разработка грунта с погрузкой на автомобили-самосвалы экскаваторами с ковшом вместимостью 1,6 (1,25-1,6) м3, группа грунтов: 2 | 1000 м3 грунта | 0.7038 | 4218.13 | 66.81 | 4147.07 | 541.11 | 2968.72 | 47.02 | 2918.71 | 380.83 | 6.03 | 4.24 | 29.44 | 20.72
7 | СЦП3-3-10-2 | Перевозка навалочных грузов автомобилями-самосвалами (работающими вне карьеров), расстояние перевозки 10 км: класс груза 2 | 1 т | 1266.89 | 12.59 |  | 12.59 |  | 15950.15 |  | 15950.15
8 | ТЕР01-02-001-01 | Уплотнение грунта прицепными катками на пневмоколесном ходу 25 т на первый проход по одному следу при толщине слоя: 25 см | 1000 м3 уплотненного грунта | 0.293 | 2078.98 |  | 2078.98 | 316.87 | 609.14 |  | 609.14 | 92.84 |  |  | 17.24 | 5.05
9 | ТЕР27-04-001-01 | Устройство подстилающих и выравнивающих слоев оснований из песка | 100 м3 материала основания (в плотном теле) | 1.7596 | 2361.5 | 179.21 | 2154.79 | 226.77 | 4155.3 | 315.34 | 3791.57 | 399.02 | 15.72 | 27.66 | 13.88 | 24.42
10 | 408-0122 | Песок природный для строительных работ средний | м3 | 175.96 | 70.55 |  |  |  | 12413.98
11 | ТЕР27-04-001-04 | Устройство подстилающих и выравнивающих слоев оснований из щебня | 100 м3 материала основания (в плотном теле) | 2.698 | 3695.77 | 278.43 | 3378.84 | 356.06 | 9971.19 | 751.2 | 9116.11 | 960.65 | 24.19 | 65.26 | 20.6 | 55.58
12 | СЦМ-408-0016 | Щебень из природного камня для строительных работ марка М800, фракция 40-70 мм | м3 | 269.8 | 138.33 |  |  |  | 37321.43
13 | ТЕР27-06-020-15 | Устройство покрытия толщиной 4 см из горячих асфальтобетонных смесей плотных мелкозернистых типа Б, марки 1, плотность каменных материалов 2,5-2,9 т/м3 | 1000 м2 покрытия | 1.173 | 42124.04 | 523.94 | 2445.24 | 307.63 | 49411.5 | 614.58 | 2868.27 | 360.85 | 38.3 | 44.93 | 19.12 | 22.43
14 | ТЕР27-06-021-15 | При изменении толщины покрытия на 0,5 см добавлять или исключать к расценке 27-06-020-15 КОЭФ. К ПОЗИЦИИ: Новый коэффициент ПЗ=4; ОЗП=4; ЭМ=4; ЗПМ=4; МАТ=4; ТЗ=4; ТЗМ=4 | 1000 м2 покрытия | 1.173 | 19525.68 | 4.92 | 0.96 |  | 22903.62 | 5.77 | 1.13 |  | 0.36 | 0.42
15 | ТЕР27-06-020-23 | Устройство покрытия толщиной 4 см из горячих асфальтобетонных смесей плотных мелкозернистых типа Б, марки 2, плотность каменных материалов 3 т/м3 и более | 1000 м2 покрытия | 1.173 | 43851.34 | 523.94 | 2445.24 | 307.63 | 51437.62 | 614.58 | 2868.27 | 360.85 | 38.3 | 44.93 | 19.12 | 22.43
16 | ТЕР27-02-010-02 | Установка бортовых камней бетонных при других видах покрытий 3 718,00 = 10 791,00 - 70,73 x 100 | 100 м бортового камня | 3.24 | 3718 | 916 | 78.84 | 10.69 | 12046.32 | 2967.84 | 255.44 | 34.64 | 76.08 | 246.5 | 0.72 | 2.33
17 | СЦМ-446-6500-21 | Камни железобетонные бортовые марки БР 100.30.15 (0,04 м3) | шт. | 290 | 90.45 |  |  |  | 26230.5
18 | СЦМ-446-6500-22 | Камни железобетонные бортовые марки БР 100.30.18 (0,05 м3) | шт. | 34 | 112.86 |  |  |  | 3837.24
Конструкция покрытий тип 2
19 | ТЕР01-01-012-08 | Разработка грунта с погрузкой на автомобили-самосвалы экскаваторами с ковшом вместимостью 1,6 (1,25-1,6) м3, группа грунтов: 2 | 1000 м3 грунта | 0.15 | 4218.13 | 66.81 | 4147.07 | 541.11 | 632.72 | 10.02 | 622.06 | 81.17 | 6.03 | 0.9 | 29.44 | 4.42
20 | СЦП3-3-10-2 | Перевозка навалочных грузов автомобилями-самосвалами (работающими вне карьеров), расстояние перевозки 10 км: класс груза 2 | 1 т | 270 | 12.59 |  | 12.59 |  | 3399.3 |  | 3399.3
21 | ТЕР01-02-001-01 | Уплотнение грунта прицепными катками на пневмоколесном ходу 25 т на первый проход по одному следу при толщине слоя: 25 см | 1000 м3 уплотненного грунта | 0.125 | 2078.98 |  | 2078.98 | 316.87 | 259.87 |  | 259.87 | 39.61 |  |  | 17.24 | 2.16
22 | ТЕР27-04-001-02 | Устройство подстилающих и выравнивающих слоев оснований из песчано-гравийной смеси, дресвы | 100 м3 материала основания (в плотном теле) | 0.75 | 2481.37 | 179.21 | 2263.66 | 239.81 | 1861.03 | 134.41 | 1697.75 | 179.86 | 15.72 | 11.79 | 14.81 | 11.11
23 | СЦМ-408-0200 | Смесь песчано-гравийная природная | м3 | 75 | 74.92 |  |  |  | 5619
24 | ТЕР27-04-001-01 | Устройство подстилающих и выравнивающих слоев оснований из песка | 100 м3 материала основания (в плотном теле) | 0.4 | 2361.5 | 179.21 | 2154.79 | 226.77 | 944.6 | 71.68 | 861.92 | 90.71 | 15.72 | 6.29 | 13.88 | 5.55
25 | 408-0122 | Песок природный для строительных работ средний | м3 | 40 | 70.55 |  |  |  | 2822
26 | ТЕР27-07-003-02 | Устройство бетонных плитных тротуаров с заполнением швов песком | 100 м2 тротуара | 5 | 12604.92 | 492.26 | 513.68 | 100.87 | 63024.6 | 2461.3 | 2568.4 | 504.35 | 42.4 | 212 | 0.98 | 4.9
27 | ТЕР27-02-010-02 | Установка бортовых камней бетонных при других видах покрытий 3 718,00 = 10 791,00 - 70,73 x 100 | 100 м бортового камня | 0.34 | 3718 | 916 | 78.84 | 10.69 | 1264.12 | 311.44 | 26.81 | 3.63 | 76.08 | 25.87 | 0.72 | 0.24
28 | СЦМ-446-6500-11 | Камни железобетонные бортовые марки БР 100.20.8 (0,02 м3) | шт. | 34 | 43.81 |  |  |  | 1489.54
Конструкция покрытий тип 3
29 | ТЕР01-01-012-08 | Разработка грунта с погрузкой на автомобили-самосвалы экскаваторами с ковшом вместимостью 1,6 (1,25-1,6) м3, группа грунтов: 2 | 1000 м3 грунта | 0.0698 | 4218.13 | 66.81 | 4147.07 | 541.11 | 294.43 | 4.66 | 289.47 | 37.77 | 6.03 | 0.42 | 29.44 | 2.05
30 | СЦП3-3-10-2 | Перевозка навалочных грузов автомобилями-самосвалами (работающими вне карьеров), расстояние перевозки 10 км: класс груза 2 | 1 т | 125.72 | 12.59 |  | 12.59 |  | 1582.81 |  | 1582.81
31 | ТЕР01-02-001-01 | Уплотнение грунта прицепными катками на пневмоколесном ходу 25 т на первый проход по одному следу при толщине слоя: 25 см | 1000 м3 уплотненного грунта | 0.058 | 2078.98 |  | 2078.98 | 316.87 | 120.58 |  | 120.58 | 18.38 |  |  | 17.24 | 1
32 | ТЕР27-04-001-01 | Устройство подстилающих и выравнивающих слоев оснований из песка | 100 м3 материала основания (в плотном теле) | 0.419 | 2361.5 | 179.21 | 2154.79 | 226.77 | 989.47 | 75.09 | 902.86 | 95.02 | 15.72 | 6.59 | 13.88 | 5.82
33 | 408-0122 | Песок природный для строительных работ средний | м3 | 41.9 | 70.55 |  |  |  | 2956.05
34 | ТЕР27-07-003-02 | Устройство бетонных плитных тротуаров с заполнением швов песком | 100 м2 тротуара | 2.3282 | 12604.92 | 492.26 | 513.68 | 100.87 | 29346.77 | 1146.08 | 1195.95 | 234.85 | 42.4 | 98.72 | 0.98 | 2.28
35 | ТЕР27-02-010-02 | Установка бортовых камней бетонных при других видах покрытий 3 718,00 = 10 791,00 - 70,73 x 100 | 100 м бортового камня | 1.09 | 3718 | 916 | 78.84 | 10.69 | 4052.62 | 998.44 | 85.94 | 11.65 | 76.08 | 82.93 | 0.72 | 0.78
36 | СЦМ-446-6500-11 | Камни железобетонные бортовые марки БР 100.20.8 (0,02 м3) | шт. | 109 | 43.81 |  |  |  | 4775.29
Конструкция покрытий тип 4 (отмостка)
37 | ТЕР01-01-030-02 | Разработка грунта при устройстве отмостки, пандусов,дорожных покрытий, водоотвоодных сооружений | 1000 м3 грунта | 0.18 | 1191.38 |  | 1191.38 | 198.86 | 214.45 |  | 214.45 | 35.79 |  |  | 12.65 | 2.28
38 | ТЕР01-02-005-01 | Уплотнение грунта пневматическими трамбовками, группа грунтов: 1, 2 | 100 м3 уплотненного грунта | 0.25 | 501.3 | 152.24 | 349.06 | 41.59 | 125.33 | 38.06 | 87.27 | 10.4 | 12.53 | 3.13 | 3.04 | 0.76
39 | ТЕР27-04-001-04 | Устройство подстилающих и выравнивающих слоев оснований из щебня | 100 м3 материала основания (в плотном теле) | 0.15 | 3695.77 | 278.43 | 3378.84 | 356.06 | 554.37 | 41.76 | 506.83 | 53.41 | 24.19 | 3.63 | 20.6 | 3.09
40 | СЦМ-408-0015 | Щебень из природного камня для строительных работ марка М800, фракция 20-40 мм | м3 | 15 | 141.82 |  |  |  | 2127.3
41 | ТЕР27-06-020-23 | Устройство покрытия толщиной 4 см из горячих асфальтобетонных смесей плотных мелкозернистых типа Б, марки 2, плотность каменных материалов 3 т/м3 и более | 1000 м2 покрытия | 0.1 | 43851.34 | 523.94 | 2445.24 | 307.63 | 4385.13 | 52.39 | 244.52 | 30.76 | 38.3 | 3.83 | 19.12 | 1.91
Итого прямые затраты по смете в ценах 2001г. | [8 empty] | 423316.69 | 11443.02 | 62603.12 | 5027.27 |  | 958.58 |  | 263.01
Итого прямые затраты по смете с учетом коэффициентов к итогам | [8 empty] | 1664818.4 | 64618.73 | 220231.72 | 28388.99 |  | 958.58 |  | 263.01
В том числе, справочно:
Коэффициент к итогам 2 кв. 2008г. ОЗП=5,647; ЭМ-ЗПМ=3,332; ЗПМ=5,647; МАТ=3,951 (Поз. 1-2, 9-18, 22-28, 32-36, 39-41, 3-6, 8, 19, 21, 29, 31, 37-38, 7, 20, 30) | [8 empty] | 1241501.71 | 53175.71 | 157628.61 | 23361.72
Накладные расходы | [8 empty] | 122103.68
В том числе, справочно:
80%*0,94 ФОТ (от 14,85) (Поз. 3) | [8 empty] | 11.17
95%*0,94 ФОТ (от 4604,73) (Поз. 4-6, 8, 19, 21, 29, 31, 37-38) | [8 empty] | 4112.02
142%*0,94 ФОТ (от 88388,14) (Поз. 1-2, 9-18, 22-28, 32-36, 39-41) | [8 empty] | 117980.49
Сметная прибыль | [8 empty] | 86277.78
В том числе, справочно:
45% ФОТ (от 14,85) (Поз. 3) | [8 empty] | 6.68
50% ФОТ (от 4604,73) (Поз. 4-6, 8, 19, 21, 29, 31, 37-38) | [8 empty] | 2302.37
95% ФОТ (от 88388,14) (Поз. 1-2, 9-18, 22-28, 32-36, 39-41) | [8 empty] | 83968.73
Итоги по смете:
Итого | [8 empty] | 1873199.86 |  |  |  |  | 958.58 |  | 263.01
В том числе:
Материалы | [8 empty] | 1379967.95
Машины и механизмы | [8 empty] | 220231.72
ФОТ | [8 empty] | 93007.72
Накладные расходы | [8 empty] | 122103.68
Сметная прибыль | [8 empty] | 86277.78
НДС 18% | [8 empty] | 337175.97
ВСЕГО по смете | [8 empty] | 2210375.83 |  |  |  |  | 958.58 |  | 263.01
Составил
Проверил