## Локальная смета
| СОГЛАСОВАНО: | [11 empty] | УТВЕРЖДАЮ:
| _____________________________ | [11 empty] | _______________________________
| " _____ " ________________ 200_ г. | [11 empty] | "______ " _______________200_ г.
(наименование стройки)
ЛОКАЛЬНЫЙ СМЕТНЫЙ РАСЧЕТ №
(локальная смета)
|  | на | капитальный ремонт кровли
(наименование работ и затрат, наименование объекта)
Основание:
|  |  |  | Сметная стоимость |  |  |  |  | 2 958 001,19 руб.
|  |  |  | Средства на оплату труда |  |  |  |  | 209671,41 руб.
Составлен(а) в текущих (прогнозных) ценах по состоянию на _______200_ г.
№ пп | Обоснование | Наименование | Ед. изм. | Кол. | Стоимость единицы, руб. |  |  |  | Общая стоимость, руб. |  |  |  | Т/з осн. раб.на ед. | Т/з осн. раб. Всего | Т/з мех. на ед. | Т/з мех. Всего
[5 empty] | Всего | В том числе |  |  | Всего | В том числе
[6 empty] | Осн.З/п | Эк.Маш | З/пМех |  | Осн.З/п | Эк.Маш | З/пМех
1 | 2 | 3 | 4 | 5 | 6 | 7 | 8 | 9 | 10 | 11 | 12 | 13 | 14 | 15 | 16 | 17
Раздел 1. Демонтажные работы
1 | ТЕРр58-17-01 | Разборка покрытий кровель: из рулонных материалов | 100 м2 покрытий кровель | 13.11 | 195.44 | 192.9 | 2.54 |  | 2562.22 | 2528.92 | 33.3 |  | 17.41 | 228.2451
2 | ТЕР12-01-014-01 | Демонтаж шлакобетоннтой засыпки Коэф-ты к позиции: демонтаж ПЗ=0,8; ОЗП=0,8; ЭМ=0,8; ЗПМ=0,8; МАТ=0; ТЗ=0,8; ТЗМ=0,8 | 1 м3 утеплителя | 110 | 58.02 | 36.08 | 21.94 | 3.34 | 6382.2 | 3968.8 | 2413.4 | 367.4 | 3.256 | 358.16 | 0.232 | 25.52
3 | ТЕР12-01-011-01 | Демонтаж водосточных воронок. прим. Коэф-ты к позиции: демонтаж ПЗ=0,8; ОЗП=0,8; ЭМ=0,8; ЗПМ=0,8; МАТ=0; ТЗ=0,8; ТЗМ=0,8 | 1 шт | 7 | 19.38 | 18.76 | 0.62 |  | 135.66 | 131.32 | 4.34 |  | 1.544 | 10.808 | 0.008 | 0.056
4 | ТЕР07-05-030-09 | Демонтаж плит парапета массой: до 0,5 т Коэф-ты к позиции: демонтаж ПЗ=0,8; ОЗП=0,8; ЭМ=0,8; ЗПМ=0,8; МАТ=0; ТЗ=0,8; ТЗМ=0,8 | 100 шт. сборных конструкций | 0.63 | 1508.18 | 484.01 | 1024.17 | 159.22 | 950.15 | 304.93 | 645.22 | 100.31 | 37.032 | 23.3302 | 10.128 | 6.3806
5 | ТЕРр58-17-02 | Демонтаж металл. кровли вент. шахт | 100 м2 покрытий кровель | 0.157 | 116.99 | 116.23 | 0.76 |  | 18.37 | 18.25 | 0.12 |  | 10.49 | 1.6469
6 | ТЕР07-05-030-11 | Демонтаж плит перекрытия вент. шахт Коэф-ты к позиции: демонтаж ПЗ=0,8; ОЗП=0,8; ЭМ=0,8; ЗПМ=0,8; МАТ=0; ТЗ=0,8; ТЗМ=0,8 | 100 шт. сборных конструкций | 0.23 | 1493.18 | 1266.88 | 226.3 | 39.62 | 343.43 | 291.38 | 52.05 | 9.11 | 98.056 | 22.5529 | 2.52 | 0.5796
Итого прямые затраты по разделу в ценах 2001г. | [8 empty] | 10392.03 | 7243.6 | 3148.43 | 476.82 |  | 644.74 |  | 32.54
Итого прямые затраты по разделу с учетом коэффициентов к итогам | [8 empty] | 52499.02 | 40904.61 | 11594.41 | 2692.6 |  | 644.74 |  | 32.54
Накладные расходы | [8 empty] | 45969.98
Сметная прибыль | [8 empty] | 29733.03
Итоги по разделу 1 Демонтажные работы :
Крыши, кровли (ремонтно-строительные):
Итого Поз. 1, 5 | [8 empty] | 2580.59 | 2547.17 | 33.42 |  |  | 229.89
Всего с учетом "Перевод в текущие цены 2 кв. 2008 г ОЗП=5,647; ЭМ-ЗПМ=3,332; ЗПМ=5,647; МАТ=3,951" | [8 empty] | 14495.23 | 14383.87 | 111.36 |  |  | 229.89
Накладные расходы 83%*0,95 ФОТ (от 14 383,87) | [8 empty] | 11341.68
Сметная прибыль 65% ФОТ (от 14 383,87) | [8 empty] | 9349.52
Итого c накладными и см. прибылью | [8 empty] | 35186.43 |  |  |  |  | 229.89
Кровли:
Итого Поз. 2-3 | [8 empty] | 6517.86 | 4100.12 | 2417.74 | 367.4 |  | 368.97 |  | 25.58
Всего с учетом "Перевод в текущие цены 2 кв. 2008 г ОЗП=5,647; ЭМ-ЗПМ=3,332; ЗПМ=5,647; МАТ=3,951" | [8 empty] | 32059.82 | 23153.38 | 8906.44 | 2074.71 |  | 368.97 |  | 25.58
Накладные расходы 120%*0,95 ФОТ (от 25 228,09) | [8 empty] | 28760.02
Сметная прибыль 65% ФОТ (от 25 228,09) | [8 empty] | 16398.26
Итого c накладными и см. прибылью | [8 empty] | 77218.1 |  |  |  |  | 368.97 |  | 25.58
Бетонные и железобетонные сборные конструкции в жилищно-гражданском строительстве:
Итого Поз. 4, 6 | [8 empty] | 1293.58 | 596.31 | 697.27 | 109.42 |  | 45.88 |  | 6.96
Всего с учетом "Перевод в текущие цены 2 кв. 2008 г ОЗП=5,647; ЭМ-ЗПМ=3,332; ЗПМ=5,647; МАТ=3,951" | [8 empty] | 5943.97 | 3367.36 | 2576.61 | 617.89 |  | 45.88 |  | 6.96
Накладные расходы 155%*0,95 ФОТ (от 3 985,25) | [8 empty] | 5868.28
Сметная прибыль 100% ФОТ (от 3 985,25) | [8 empty] | 3985.25
Итого c накладными и см. прибылью | [8 empty] | 15797.5 |  |  |  |  | 45.88 |  | 6.96
Итого | [8 empty] | 128202.03 |  |  |  |  | 644.74 |  | 32.54
В том числе:
Машины и механизмы | [8 empty] | 11594.41
ФОТ | [8 empty] | 43597.21
Накладные расходы | [8 empty] | 45969.98
Сметная прибыль | [8 empty] | 29733.03
Итого по разделу 1 Демонтажные работы | [8 empty] | 128202.03 |  |  |  |  | 644.74 |  | 32.54
Раздел 2. Общестроительные работы
7 | ТЕР08-02-001-01 | Устройство кирпичной кладки вент. шахт | 1 м3 кладки | 14.2 | 618.31 | 63.88 | 35.92 | 6.29 | 8780 | 907.1 | 510.06 | 89.32 | 5.4 | 76.68 | 0.4 | 5.68
8 | ТЕР07-05-030-11 | Установка плит перекрытия вент. шахт | 100 шт. сборных конструкций | 0.23 | 3045.87 | 1583.6 | 282.88 | 49.52 | 700.55 | 364.23 | 65.06 | 11.39 | 122.57 | 28.1911 | 3.15 | 0.7245
9 | прайс лист | Плиты перекрытия вент. шахт | шт | 23 | 659.3 |  |  |  | 15163.9
10 | ТЕР12-01-010-01 | Устройство кровли из листовой оцинкованной стали вент. шахт | 100 м2 покрытия | 0.157 | 8320.86 | 1369.91 | 23.38 | 3.14 | 1306.38 | 215.08 | 3.67 | 0.49 | 112.75 | 17.7018 | 0.27 | 0.0424
11 | ТЕР12-01-011-01 | Устройство водосточных воронок. прим. | 1 шт | 7 | 359.5 | 23.45 | 0.77 |  | 2516.5 | 164.15 | 5.39 |  | 1.93 | 13.51 | 0.01 | 0.07
12 | ТЕР12-01-011-01 | Устройство колпаков | 1 колпак | 1 | 359.5 | 23.45 | 0.77 |  | 359.5 | 23.45 | 0.77 |  | 1.93 | 1.93 | 0.01 | 0.01
13 | ТЕР15-02-001-01 | Оштукатуривание кирпичной кладки вент.шахт, цементно-известковым раствором | 100 м2 оштукатуриваемой поверхности | 1 | 1943.74 | 969.64 | 102.11 | 43.7 | 1943.74 | 969.64 | 102.11 | 43.7 | 70.88 | 70.88 | 2.78 | 2.78
14 | ТЕР12-01-015-01 | Устройство пароизоляции оклеечной в один слой | 100 м2 изолируемой поверхности | 13.11 | 1856.96 | 234.28 | 78.9 | 2.83 | 24344.75 | 3071.41 | 1034.38 | 37.1 | 17.51 | 229.5561 | 0.28 | 3.6708
15 | ТЕР12-01-013-01 | Утепление покрытий плитами из пенопласта полистирольного на битумной мастике | 100 м2 утепляемого покрытия | 13.11 | 4420.22 | 255.39 | 133.44 | 9.12 | 57949.08 | 3348.16 | 1749.4 | 119.56 | 21.02 | 275.5722 | 0.87 | 11.4057
16 | ТЕР12-01-013-02 | Утепление покрытий плитами из пенопласта полистирольного на битумной мастике на каждый последующий слой Коэф-ты к позиции: ПЗ=3; ОЗП=3; ЭМ=3; ЗПМ=3; МАТ=3; ТЗ=3; ТЗМ=3 | 100 м2 утепляемого покрытия | 13.11 | 12012.99 | 547.83 | 383.49 | 27.36 | 157490.3 | 7182.05 | 5027.55 | 358.69 | 45.09 | 591.1299 | 2.61 | 34.2171
17 | ТЕР12-01-017-05 | Устройство выравнивающих стяжек сборных из плоских листов | 100 м2 стяжек | 13.11 | 3685.88 | 314.41 | 34.24 | 3.45 | 48321.89 | 4121.92 | 448.89 | 45.23 | 24.64 | 323.0304 | 0.24 | 3.1464
18 | ТЕР12-01-002-09 | Устройство кровель плоских из наплавляемых материалов в два слоя | 100 м2 кровли | 13.11 | 8711.42 | 192.14 | 26.15 | 3.14 | 114206.72 | 2518.96 | 342.83 | 41.17 | 14.36 | 188.2596 | 0.29 | 3.8019
19 | СЦМ-101-1961 | Изопласт ЭKП-4.5, материалы рулонные кровельные для верхнего слоя | м2 | -1494.54 | 38.56 |  |  |  | -57629.46
20 | СЦМ-101-1962 | Изопласт ЭKП-4.5, материалы рулонные кровельные для нижних слоев | м2 | -1520.76 | 35.03 |  |  |  | -53272.22
21 | прайс лист | Филизол-супер | м2 | 3015.3 | 41.5 |  |  |  | 125134.95
22 | ТЕР12-01-004-04 | Устройство примыканий кровель из наплавляемых материалов к стенам и парапетам высотой до 600 мм без фартуков | 100 м примыканий | 0.971 | 10482.24 | 463.99 | 77.7 | 11.16 | 10178.26 | 450.53 | 75.45 | 10.84 | 35.5 | 34.4705 | 0.86 | 0.8351
23 | СЦМ-101-1961 | Изопласт ЭKП-4.5, материалы рулонные кровельные для верхнего слоя | м2 | -244.692 | 38.56 |  |  |  | -9435.32
24 | прайс лист | Филизол-супер | м2 | 244.692 | 41.5 |  |  |  | 10154.72
25 | ТЕР12-01-004-04 | Устройство примыканий кровель из наплавляемых материалов к вент. шахтам | 100 м примыканий | 0.498 | 10482.24 | 463.99 | 77.7 | 11.16 | 5220.16 | 231.07 | 38.69 | 5.56 | 35.5 | 17.679 | 0.86 | 0.4283
26 | СЦМ-101-1961 | Изопласт ЭKП-4.5, материалы рулонные кровельные для верхнего слоя | м2 | -125.496 | 38.56 |  |  |  | -4839.13
27 | прайс лист | Филизол-супер | м2 | 125.496 | 41.5 |  |  |  | 5208.08
28 | ТЕР07-05-030-09 | Устройство плит парапета массой: до 0,5 т | 100 шт. сборных конструкций | 0.63 | 2464.42 | 605.01 | 1280.21 | 199.02 | 1552.58 | 381.16 | 806.53 | 125.38 | 46.29 | 29.1627 | 12.66 | 7.9758
29 | Прайс лист | Панель парапетная | шт | 63 | 587.01 |  |  |  | 36981.63
30 | ТЕР07-01-037-03 | Заделка швов парапетных плит | 100 м шва | 4.27 | 1128.85 | 205.43 | 339.92 |  | 4820.19 | 877.19 | 1451.46 |  | 15.9 | 67.893
31 | СЦМ-101-0616 | Мастика клеящая сланцевая уплотняющая неотверждающаяся МСУ | кг | -320.25 | 7.78 |  |  |  | -2491.54
32 | СЦМ-101-1921 | Пена монтажная для герметизации стыков в баллончике емкостью 0,85л | шт | 8 | 86.76 |  |  |  | 694.08
33 | ТЕР09-03-029-01 | Монтаж лестниц метал. | 1 т конструкций | 0.2 | 1293.28 | 433.11 | 754.55 | 77.4 | 258.66 | 86.62 | 150.91 | 15.48 | 32.37 | 6.474 | 5.83 | 1.166
34 | СЦМ-201-9002 | Конструкции стальные | т | 0.2 | 7793.05 |  |  |  | 1558.61
35 | ТЕРр69-09-01 | Очистка помещений от строительного мусора | 100 т мусора | 1.5 | 2207.5 | 2207.5 |  |  | 3311.25 | 3311.25 |  |  | 214.32 | 321.48
36 | ТЕР12-01-011-01 | Устройство кровельного патрубка с дефлектором. прим. | 1 шт | 12 | 359.5 | 23.45 | 0.77 |  | 4314 | 281.4 | 9.24 |  | 1.93 | 23.16 | 0.01 | 0.12
Итого прямые затраты по разделу в ценах 2001г. | [8 empty] | 514802.81 | 28505.37 | 11822.39 | 903.91 |  | 2316.76 |  | 76.07
Итого прямые затраты по разделу с учетом коэффициентов к итогам | [8 empty] | 2077105.5 | 160969.82 | 41484.76 | 5104.38 |  | 2316.76 |  | 76.07
Накладные расходы | [8 empty] | 183117.94
Сметная прибыль | [8 empty] | 108264.78
Итоги по разделу 2 Общестроительные работы :
Конструкции из кирпича и блоков:
Итого Поз. 7 | [8 empty] | 8780 | 907.1 | 510.06 | 89.32 |  | 76.68 |  | 5.68
Всего с учетом "Перевод в текущие цены 2 кв. 2008 г ОЗП=5,647; ЭМ-ЗПМ=3,332; ЗПМ=5,647; МАТ=3,951" | [8 empty] | 36119.27 | 5122.39 | 1906.3 | 504.39 |  | 76.68 |  | 5.68
Накладные расходы 122%*0,95 ФОТ (от 5 626,78) | [8 empty] | 6521.44
Сметная прибыль 80% ФОТ (от 5 626,78) | [8 empty] | 4501.42
Итого c накладными и см. прибылью | [8 empty] | 47142.13 |  |  |  |  | 76.68 |  | 5.68
Бетонные и железобетонные сборные конструкции в жилищно-гражданском строительстве:
Итого Поз. 8-9, 28-29 | [8 empty] | 54398.66 | 745.39 | 871.59 | 136.77 |  | 57.35 |  | 8.7
Всего с учетом "Перевод в текущие цены 2 кв. 2008 г ОЗП=5,647; ЭМ-ЗПМ=3,332; ЗПМ=5,647; МАТ=3,951" | [8 empty] | 215970.4 | 4209.22 | 3220.76 | 772.34 |  | 57.35 |  | 8.7
Накладные расходы 155%*0,95 ФОТ (от 4 981,56) | [8 empty] | 7335.35
Сметная прибыль 100% ФОТ (от 4 981,56) | [8 empty] | 4981.56
Итого c накладными и см. прибылью | [8 empty] | 228287.31 |  |  |  |  | 57.35 |  | 8.7
Кровли:
Итого Поз. 10-12, 14-27, 36 | [8 empty] | 441529.16 | 21608.18 | 8736.26 | 618.64 |  | 1716 |  | 57.75
Всего с учетом "Перевод в текущие цены 2 кв. 2008 г ОЗП=5,647; ЭМ-ЗПМ=3,332; ЗПМ=5,647; МАТ=3,951" | [8 empty] | 1777153.59 | 122021.39 | 30541.37 | 3493.46 |  | 1716 |  | 57.75
Накладные расходы 120%*0,95 ФОТ (от 125 514,85) | [8 empty] | 143086.93
Сметная прибыль 65% ФОТ (от 125 514,85) | [8 empty] | 81584.65
Итого c накладными и см. прибылью | [8 empty] | 2001825.17 |  |  |  |  | 1716 |  | 57.75
Отделочные работы:
Итого Поз. 13 | [8 empty] | 1943.74 | 969.64 | 102.11 | 43.7 |  | 70.88 |  | 2.78
Всего с учетом "Перевод в текущие цены 2 кв. 2008 г ОЗП=5,647; ЭМ-ЗПМ=3,332; ЗПМ=5,647; МАТ=3,951" | [8 empty] | 9362.19 | 5475.56 | 441.4 | 246.77 |  | 70.88 |  | 2.78
Накладные расходы 105%*0,95 ФОТ (от 5 722,33) | [8 empty] | 5708.02
Сметная прибыль 55% ФОТ (от 5 722,33) | [8 empty] | 3147.28
Итого c накладными и см. прибылью | [8 empty] | 18217.49 |  |  |  |  | 70.88 |  | 2.78
Бетонные и железобетонные сборные конструкции в промышленном строительстве:
Итого Поз. 30-32 | [8 empty] | 3022.73 | 877.19 | 1451.46 |  |  | 67.89
Всего с учетом "Перевод в текущие цены 2 кв. 2008 г ОЗП=5,647; ЭМ-ЗПМ=3,332; ЗПМ=5,647; МАТ=3,951" | [8 empty] | 12532.06 | 4953.49 | 4836.26 |  |  | 67.89
Накладные расходы 130%*0,95 ФОТ (от 4 953,49) | [8 empty] | 6117.56
Сметная прибыль 85% ФОТ (от 4 953,49) | [8 empty] | 4210.47
Итого c накладными и см. прибылью | [8 empty] | 22860.09 |  |  |  |  | 67.89
Строительные металлические конструкции:
Итого Поз. 33-34 | [8 empty] | 1817.27 | 86.62 | 150.91 | 15.48 |  | 6.47 |  | 1.17
Всего с учетом "Перевод в текущие цены 2 кв. 2008 г ОЗП=5,647; ЭМ-ЗПМ=3,332; ЗПМ=5,647; МАТ=3,951" | [8 empty] | 7269.36 | 489.14 | 538.67 | 87.42 |  | 6.47 |  | 1.17
Накладные расходы 90%*0,95 ФОТ (от 576,56) | [8 empty] | 492.96
Сметная прибыль 85% ФОТ (от 576,56) | [8 empty] | 490.08
Итого c накладными и см. прибылью | [8 empty] | 8252.4 |  |  |  |  | 6.47 |  | 1.17
Прочие ремонтно-строительные работы:
Итого Поз. 35 | [8 empty] | 3311.25 | 3311.25 |  |  |  | 321.48
Всего с учетом "Перевод в текущие цены 2 кв. 2008 г ОЗП=5,647; ЭМ-ЗПМ=3,332; ЗПМ=5,647; МАТ=3,951" | [8 empty] | 18698.63 | 18698.63 |  |  |  | 321.48
Накладные расходы 78%*0,95 ФОТ (от 18 698,63) | [8 empty] | 13855.68
Сметная прибыль 50% ФОТ (от 18 698,63) | [8 empty] | 9349.32
Итого c накладными и см. прибылью | [8 empty] | 41903.63 |  |  |  |  | 321.48
Итого | [8 empty] | 2368488.22 |  |  |  |  | 2316.76 |  | 76.07
В том числе:
Материалы | [8 empty] | 1874650.92
Машины и механизмы | [8 empty] | 41484.76
ФОТ | [8 empty] | 166074.2
Накладные расходы | [8 empty] | 183117.94
Сметная прибыль | [8 empty] | 108264.78
Итого по разделу 2 Общестроительные работы | [8 empty] | 2368488.22 |  |  |  |  | 2316.76 |  | 76.07
Раздел 3. Вывоз мусора
37 | СЦП1-3-26 | Погрузочные работы при автомобильных перевозках: Мусор строительный | за т груза | 150 | 1.78 |  |  |  | 267
38 | СЦП3-3-15-1 | Перевозка навалочных грузов автомобилями-самосвалами (работающими вне карьеров), расстояние перевозки 15 км: класс груза 1 | 1 т | 150 | 14.41 |  | 14.41 |  | 2161.5 |  | 2161.5
Итого прямые затраты по разделу в ценах 2001г. | [8 empty] | 2428.5 |  | 2161.5
Итого прямые затраты по разделу с учетом коэффициентов к итогам | [8 empty] | 10090.42 |  | 8981.03
Итоги по разделу 3 Вывоз мусора :
Погрузо-разгрузочные работы при автоперевозках:
Итого Поз. 37 | [8 empty] | 267
Всего с учетом "индекс на перевозку 2 кв. 2008 г. ПЗ=4,155; ОЗП=4,155; ЭМ=4,155; ЗПМ=4,155; МАТ=4,155" | [8 empty] | 1109.39
Перевозка автотранспортом:
Итого Поз. 38 | [8 empty] | 2161.5 |  | 2161.5
Всего с учетом "индекс на перевозку 2 кв. 2008 г. ПЗ=4,155; ОЗП=4,155; ЭМ=4,155; ЗПМ=4,155; МАТ=4,155" | [8 empty] | 8981.03 |  | 8981.03
Итого | [8 empty] | 10090.42
В том числе:
Машины и механизмы | [8 empty] | 8981.03
Итого по разделу 3 Вывоз мусора | [8 empty] | 10090.42
ИТОГИ ПО СМЕТЕ:
Итого прямые затраты по смете в ценах 2001г. | [8 empty] | 527623.34 | 35748.97 | 17132.32 | 1380.73 |  | 2961.5 |  | 108.61
Итого прямые затраты по смете с учетом коэффициентов к итогам | [8 empty] | 2139694.94 | 201874.43 | 62060.2 | 7796.98 |  | 2961.5 |  | 108.61
Накладные расходы | [8 empty] | 229087.92
Сметная прибыль | [8 empty] | 137997.81
Итоги по смете:
Крыши, кровли (ремонтно-строительные) | [8 empty] | 35186.43 |  |  |  |  | 229.89
Кровли | [8 empty] | 2079043.27 |  |  |  |  | 2084.97 |  | 83.32
Бетонные и железобетонные сборные конструкции в жилищно-гражданском строительстве | [8 empty] | 244084.81 |  |  |  |  | 103.24 |  | 15.66
Конструкции из кирпича и блоков | [8 empty] | 47142.13 |  |  |  |  | 76.68 |  | 5.68
Отделочные работы | [8 empty] | 18217.49 |  |  |  |  | 70.88 |  | 2.78
Бетонные и железобетонные сборные конструкции в промышленном строительстве | [8 empty] | 22860.09 |  |  |  |  | 67.89
Строительные металлические конструкции | [8 empty] | 8252.4 |  |  |  |  | 6.47 |  | 1.17
Прочие ремонтно-строительные работы | [8 empty] | 41903.63 |  |  |  |  | 321.48
Погрузо-разгрузочные работы при автоперевозках | [8 empty] | 1109.39
Перевозка автотранспортом | [8 empty] | 8981.03
Итого | [8 empty] | 2506780.67 |  |  |  |  | 2961.5 |  | 108.61
В том числе:
Материалы | [8 empty] | 1874650.92
Машины и механизмы | [8 empty] | 62060.2
ФОТ | [8 empty] | 209671.41
Накладные расходы | [8 empty] | 229087.92
Сметная прибыль | [8 empty] | 137997.81
НДС 18% | [8 empty] | 451220.52
ВСЕГО по смете | [8 empty] | 2958001.19 |  |  |  |  | 2961.5 |  | 108.61