## Локальная смета
СОГЛАСОВАНО: | [11 empty] | УТВЕРЖДАЮ:
________________________ | [11 empty] | _______________________________
"____" _____________ 200_ г. | [11 empty] | "____" _______________200_ г.
|  |  | МДОУ " Детский сад № 365" |  |  |  | ЛОТ №1
(наименование стройки)
|  |  |  | ЛОКАЛЬНЫЙ СМЕТНЫЙ РАСЧЕТ № |  |  | 2
(локальная смета)
| на | сантехнические работы
Основание:
|  | Сметная стоимость строительных работ ___________________________________________________________ |  |  | ___________________________634890,00 |  | руб.
|  | Средства на оплату труда ___________________________________________________________ |  |  | ___________________________103236,54 |  | руб.
|  | Сметная трудоемкость ___________________________________________________________ |  |  | ___________________________________________________________1408,43 |  | чел.час
Составлен(а) в текущих (прогнозных) ценах по состоянию на 2 квартал 2008 г.
№ пп | Обоснование | Наименование работ и затрат | Ед. изм. | Кол. | Стоимость единицы, руб. |  |  | Обоснова-ние, индекс | Общая стоимость, руб. |  |  |  | Затр.тр.раб-х не занятых обслуж.машин
[5 empty] | Всего | Экспл. маш. | Мат-ы |  | Всего | в т.ч. оплата труда | Экспл. маш. | Мат-ы | Обслуж-х машины
[5 empty] | оплата труда | в т.ч. оплата труда |  |  |  |  | в т.ч. оплата труда |  | на ед-цу | всего
1 | 2 | 3 | 4 | 5 | 6 | 7 | 8 | 9 | 10 | 11 | 12 | 13 | 14 | 15
Раздел 1. Новый Раздел
1 | ТЕРр65-04-01 | Демонтаж санитарных приборов: умывальников и раковин | 100 приборов | 0.15 | 633.85 | 10.56 |  |  | 95.08 | 93.5 | 1.58 |  | 51.3 | 7.7
[5 empty] | 623.29 | 3.56 |  |  |  |  | 0.53 |  | 0.26 | 0.04
2 | ТЕРр65-04-02 | Демонтаж санитарных приборов: унитазов и писсуаров | 100 приборов | 0.13 | 787.44 | 11.78 |  |  | 102.37 | 100.84 | 1.53 |  | 63.84 | 8.3
[5 empty] | 775.66 | 3.97 |  |  |  |  | 0.52 |  | 0.29 | 0.04
3 | ТЕР17-01-001-18 | Снятие поддонов душевых: чугунных и стальных мелких | 10 комплектов | 0.5 | 82.53 | 22.94 |  |  | 41.26 | 29.8 | 11.46 |  | 4.356 | 2.18
|  | КОЭФ. К ПОЗИЦИИ: Новый коэффициент ОЗП=0,4; ЭМ=0,4; ЗПМ=0,4; МАТ=0; ТЗ=0,4; ТЗМ=0,4 |  |  | 59.59 | 1.26 |  |  |  |  | 0.63 |  | 0.34 | 0.17
4 | ТЕРр62-41-01 | Очистка вручную поверхности потолков от перхлорвиниловых и масляных красок: с земли и лесов | 100 м2 расчищенной поверхности | 0.67 | 230.46 |  |  |  | 154.41 | 154.41 |  |  | 20.8 | 13.94
230.46
5 | ТЕРр61-01-09 | Сплошное выравнивание штукатурки внутри здания (однослойная штукатурка) сухой растворной смесью (типа "Ветонит") толщиной до 10 мм для последующей окраски или оклейки обоями: стен | 100 м2 поверхности | 0.67 | 5875.37 | 48.05 | 4802.24 |  | 3936.5 | 686.8 | 32.19 | 3217.51 | 73.8 | 49.45
[5 empty] | 1025.08 | 28.93 |  |  |  |  | 19.38 |  | 0.46 | 0.31
6 | ТЕР15-04-005-02 | Окраска поливинилацетатными водоэмульсионными составами простая по штукатурке и сборным конструкциям, подготовленным под окраску: потолков | 100 м2 окрашиваемой поверхности | 0.67 | 1044.5 | 7.37 | 820.98 |  | 699.82 | 144.82 | 4.94 | 550.06 | 16.94 | 11.35
[5 empty] | 216.15 | 0.14 |  |  |  |  | 0.09 |  | 0.1 | 0.07
7 | ТЕРр62-41-01 | Очистка вручную поверхности стен от перхлорвиниловых и масляных красок: с земли и лесов | 100 м2 расчищенной поверхности | 1.5 | 230.46 |  |  |  | 345.69 | 345.69 |  |  | 20.8 | 31.2
230.46
8 | ТЕРр63-07-05 | Разборка облицовки стен из плит и плиток: керамических глазурованных плиток | 100 м2 поверхности облицовки | 1.5 | 1059.99 | 228.57 |  |  | 1589.99 | 1247.13 | 342.86 |  | 74.3 | 111.45
[5 empty] | 831.42 | 27.22 |  |  |  |  | 40.83 |  | 1.99 | 2.99
9 | ТЕРр61-01-09 | Сплошное выравнивание штукатурки внутри здания (однослойная штукатурка) сухой растворной смесью (типа "Ветонит") толщиной до 10 мм для последующей окраски или оклейки обоями: стен | 100 м2 поверхности | 1.5 | 5875.37 | 48.05 | 4802.24 |  | 8813.06 | 1537.62 | 72.08 | 7203.36 | 73.8 | 110.7
[5 empty] | 1025.08 | 28.93 |  |  |  |  | 43.4 |  | 0.46 | 0.69
10 | ТЕР15-01-019-01 | Гладкая облицовка стен, столбов, пилястр и откосов (без карнизных, плинтусных и угловых плиток) без установки плиток туалетного гарнитура на цементном растворе: по кирпичу и бетону | 100 м2 поверхности облицовки | 1.5 | 10881.29 | 37.76 | 7863.57 |  | 16321.94 | 4469.94 | 56.64 | 11795.36 | 228 | 342
[5 empty] | 2979.96 | 11.76 |  |  |  |  | 17.64 |  | 0.86 | 1.29
11 | ТЕР15-04-005-03 | Окраска поливинилацетатными водоэмульсионными составами улучшенная: по штукатурке стен | 100 м2 окрашиваемой поверхности | 1.5 | 1707.53 | 12.43 | 1147.7 |  | 2561.3 | 821.1 | 18.65 | 1721.55 | 42.9 | 64.35
[5 empty] | 547.4 | 0.27 |  |  |  |  | 0.41 |  | 0.17 | 0.26
12 | ТЕРр57-02-01 | Разборка покрытий полов: из линолеума и релина | 100 м2 покрытий | 0.26 | 131.48 | 5.28 |  |  | 34.18 | 32.81 | 1.37 |  | 11.39 | 2.96
[5 empty] | 126.2 | 1.78 |  |  |  |  | 0.46 |  | 0.13 | 0.03
13 | ТЕРр57-02-03 | Разборка покрытий полов: из керамических плиток | 100 м2 покрытий | 0.41 | 907.43 | 58.51 |  |  | 372.05 | 348.06 | 23.99 |  | 69.87 | 28.65
[5 empty] | 848.92 | 19.7 |  |  |  |  | 8.08 |  | 1.44 | 0.59
14 | ТЕРр57-10-02 | Заделка выбоин в полах цементных площадью до: 0,5 м2 | 100 мест | 0.27 | 1276.38 | 67.57 | 366.21 |  | 344.62 | 227.5 | 18.24 | 98.88 | 69.35 | 18.72
[5 empty] | 842.6 | 9.3 |  |  |  |  | 2.51 |  | 0.68 | 0.18
15 | ТЕР11-01-011-01 | Устройство стяжек цементных толщиной 20 мм | 100 м2 стяжки | 0.67 | 1364.22 | 56.56 | 861.59 |  | 914.03 | 298.87 | 37.9 | 577.26 | 39.51 | 26.47
[5 empty] | 446.07 | 17.37 |  |  |  |  | 11.64 |  | 1.27 | 0.85
16 | ТЕР11-01-027-03 | Устройство покрытий на цементном растворе из плиток керамических для полов одноцветных с красителем | 100 м2 покрытия | 0.67 | 10481.54 | 150.07 | 8839.01 |  | 7022.63 | 999.95 | 100.55 | 5922.13 | 119.78 | 80.25
[5 empty] | 1492.46 | 36.39 |  |  |  |  | 24.38 |  | 2.94 | 1.97
17 | ТЕРр65-02-01 | Разборка трубопроводов из чугунных канализационных труб диаметром: 50 мм | 100 м трубопровода с фасонными частями | 0.31 | 834.85 | 6.5 |  |  | 258.8 | 256.79 | 2.01 |  | 68.8 | 21.33
[5 empty] | 828.35 | 2.19 |  |  |  |  | 0.68 |  | 0.16 | 0.05
18 | ТЕР16-04-001-01 | Прокладка трубопроводов канализации из полиэтиленовых труб высокой плотности диаметром 50 мм | 100 м трубопровода | 0.35 | 5555.77 | 10.53 | 4640.1 |  | 1944.52 | 316.8 | 3.69 | 1624.03 | 64.24 | 22.48
[5 empty] | 905.14 | 0.31 |  |  |  |  | 0.11 |  | 0.13 | 0.05
19 | ТЕРр65-01-01 | Разборка трубопроводов из водогазопроводных труб диаметром до: 32 мм | 100 м трубопроводов | 0.33 | 482.51 | 11.78 | 60.7 |  | 159.23 | 135.31 | 3.89 | 20.03 | 34.66 | 11.44
[5 empty] | 410.03 | 1.37 |  |  |  |  | 0.45 |  | 0.1 | 0.03
20 | ТЕР16-03-002-01 | Прокладка трубопроводов водоснабжения из многослойных металл-полимерных труб диаметром 15 мм | 100 м трубопровода | 0.36 | 6526.42 | 42.77 | 4927.97 |  | 2349.51 | 560.04 | 15.4 | 1774.07 | 112 | 40.32
[5 empty] | 1555.68 | 1.1 |  |  |  |  | 0.4 |  | 0.44 | 0.16
21 | ТЕР17-01-003-01 | Установка унитазов: с бачком непосредственно присоединенным | 10 комплектов | 1.7 | 3720.27 | 43.53 | 3343.36 |  | 6324.46 | 566.75 | 74 | 5683.71 | 24.64 | 41.89
[5 empty] | 333.38 | 4.38 |  |  |  |  | 7.45 |  | 0.71 | 1.21
22 | ТЕРр65-06-10 | Смена санитарных приборов: гибких подводок | 100 приборов | 0.17 | 3500.91 | 5.9 | 2818 |  | 595.15 | 115.09 | 1 | 479.06 | 52.4 | 8.91
[5 empty] | 677.01 | 0.68 |  |  |  |  | 0.12 |  | 0.1 | 0.02
23 | ТЕР17-01-005-04 | Установка раковин | 10 комплектов | 1.9 | 1762.02 | 14.02 | 1625.02 |  | 3347.84 | 233.66 | 26.64 | 3087.54 | 8.99 | 17.08
[5 empty] | 122.98 | 0.96 |  |  |  |  | 1.82 |  | 0.21 | 0.4
24 | ТЕР17-01-002-03 | Установка смесителей | 10 шт | 1.9 | 1283.28 | 0.17 | 1187.35 |  | 2438.23 | 181.94 | 0.32 | 2255.97 | 7 | 13.3
95.76
25 | ТЕР17-01-001-18 | Установка поддонов душевых: чугунных и стальных мелких | 10 комплектов | 0.5 | 5463.35 | 57.34 | 5257.03 |  | 2731.68 | 74.49 | 28.67 | 2628.52 | 10.89 | 5.45
[5 empty] | 148.98 | 3.15 |  |  |  |  | 1.58 |  | 0.85 | 0.43
26 | ТЕР17-01-002-03 | Установка смесителей | 10 шт | 0.5 | 1283.28 | 0.17 | 1187.35 |  | 641.64 | 47.88 | 0.09 | 593.67 | 7 | 3.5
95.76
27 | ТЕР10-04-010-01 | Устройство кабинок в санузлах на однорядном металлическом каркасе с двухсторонней обшивкой гипсокартонными листами или гипсоволокнистыми плитами: в один слой без изоляции | 100 м2 перегородок за вычетом проемов | 0.2 | 11488.95 | 120.41 | 8397.07 |  | 2297.79 | 594.29 | 24.08 | 1679.42 | 229.99 | 46
[5 empty] | 2971.47 | 7.86 |  |  |  |  | 1.57 |  | 1.26 | 0.25
28 | СЦМ-101-0740 | Листы гипсокартонные для перегородок толщиной 10мм | м2 | -42 | 24.74 |  | 24.74 |  | -1039.08 |  |  | -1039.08
29 | СЦМ-101-9144 | Панели пластиковые | м2 | 42 | 44 |  | 44 |  | 1848 |  |  | 1848
30 | ТЕРр65-02-02 | Разборка трубопроводов из чугунных канализационных труб диаметром: 100 мм | 100 м трубопровода с фасонными частями | 0.32 | 1040.01 | 13 |  |  | 332.8 | 328.64 | 4.16 |  | 85.3 | 27.3
[5 empty] | 1027.01 | 4.38 |  |  |  |  | 1.4 |  | 0.32 | 0.1
31 | ТЕР16-04-001-02 | Прокладка трубопроводов канализации из полиэтиленовых труб высокой плотности диаметром 100 мм | 100 м трубопровода | 0.32 | 9598.52 | 22.85 | 8707.73 |  | 3071.53 | 277.74 | 7.31 | 2786.48 | 61.6 | 19.71
[5 empty] | 867.94 | 0.94 |  |  |  |  | 0.3 |  | 0.28 | 0.09
32 | СЦМ-300-0918 | Ревизии диаметром 100 мм | шт | 10 | 70.6 |  | 70.6 |  | 706 |  |  | 706
33 | ТЕР16-05-001-01 | Установка вентилей, задвижек, затворов, клапанов обратных, кранов проходных на трубопроводах из стальных труб диаметром до 25 мм | 1 шт | 80 | 164.43 | 4.32 | 141.12 |  | 13154.4 | 1519.2 | 345.6 | 11289.6 | 1.47 | 117.6
[5 empty] | 18.99 | [7 empty] | 0.01 | 0.8
34 | ТЕРр65-01-02 | Разборка трубопроводов из водогазопроводных труб диаметром до: 63 мм | 100 м трубопроводов | 0.63 | 830.18 | 20.23 | 104.65 |  | 523.01 | 444.34 | 12.74 | 65.93 | 59.62 | 37.56
[5 empty] | 705.3 | 2.33 |  |  |  |  | 1.47 |  | 0.17 | 0.11
35 | ТЕР16-03-002-02 | Прокладка трубопроводов водоснабжения из многослойных металл-полимерных труб диаметром 20 мм | 100 м трубопровода | 0.63 | 7166.88 | 43.24 | 5692.97 |  | 4515.13 | 901.32 | 27.24 | 3586.57 | 103 | 64.89
[5 empty] | 1430.67 | 1.1 |  |  |  |  | 0.69 |  | 0.44 | 0.28
Итого прямые затраты по смете в ценах 2001г. | [8 empty] | 89549.57 | 18093.12 | 1300.82 | 70155.63 |  | 1408.43
[11 empty] | 188.54 |  |  | 13.46
Итого прямые затраты по смете с учетом коэффициентов к итогам | [8 empty] | 383691.08 | 102171.84 | 4334.34 | 277184.9 |  | 1408.43
[11 empty] | 1064.7 |  |  | 13.46
В том числе, справочно:
Индекс инфляции ОЗП=5,647; ЭМ=3,332; ЗПМ=5,647; МАТ=3,951 (Поз. 1-2, 17, 19, 30, 34, 3, 18, 20-21, 23-26, 31-33, 35, 4, 7, 5, 9, 6, 10-11, 8, 12-16, 22, 27-29) | [8 empty] | 294141.51 | 84078.73 | 3033.51 | 207029.26
876.15
Накладные расходы | [8 empty] | 92190.24
В том числе, справочно:
95%*0,94 ФОТ (от 103236,54) (Поз. 1-2, 17, 19, 30, 34, 3, 18, 20-21, 23-26, 31-33, 35, 4, 7, 5, 9, 6, 10-11, 8, 12-16, 22, 27-29) | [8 empty] | 92190.24
Сметная прибыль | [8 empty] | 51618.29
В том числе, справочно:
50% ФОТ (от 103236,54) (Поз. 1-2, 17, 19, 30, 34, 3, 18, 20-21, 23-26, 31-33, 35, 4, 7, 5, 9, 6, 10-11, 8, 12-16, 22, 27-29) | [8 empty] | 51618.29
Итоги по смете:
Внутренние санитарно-технические работы: демонтаж и разборка (ремонтно-строительные) | [8 empty] | 18835.89 |  |  |  |  | 113.63
0.37
Сантехнические работы - внутренние (трубопроводы, водопровод, канализация, отопление, газоснабжение, вентиляция и кондиционирование воздуха) | [8 empty] | 207845 |  |  |  |  | 348.4
3.59
Малярные работы (ремонтно-строительные) | [8 empty] | 6757.98 |  |  |  |  | 45.14
Штукатурные работы (ремонтно-строительные) | [8 empty] | 72073.33 |  |  |  |  | 160.15
1
Отделочные работы | [8 empty] | 129444.87 |  |  |  |  | 417.7
1.62
Стекольные, обойные и облицовочные работы (ремонтно-строительные) | [8 empty] | 18316.4 |  |  |  |  | 111.45
2.99
Полы (ремонтно-строительные) | [8 empty] | 8843.96 |  |  |  |  | 50.33
0.8
Полы | [8 empty] | 43975.06 |  |  |  |  | 106.72
2.82
Внутренние санитарно-технические работы: смена труб, санитарно-технических приборов и другие работы (ремонтно-строительные) | [8 empty] | 3452.29 |  |  |  |  | 8.91
0.02
Деревянные конструкции | [8 empty] | 17954.83 |  |  |  |  | 46
0.25
Итого | [8 empty] | 527499.61 |  |  |  |  | 1408.43
13.46
В том числе:
Материалы | [8 empty] | 277184.9
Машины и механизмы | [8 empty] | 4334.34
ФОТ | [8 empty] | 103236.54
Накладные расходы | [8 empty] | 92190.24
Сметная прибыль | [8 empty] | 51618.29
Непредвиденные затраты 2% | [8 empty] | 10549.99
Итого с непредвиденными | [8 empty] | 538042.3729
НДС 18% | [8 empty] | 96847.6271
ВСЕГО по смете | [8 empty] | 634890 |  |  |  |  | 1408.43
13.46
|  | Составил |  |  |  |  | Проверил