## Локальная смета
СОГЛАСОВАНО: | [11 empty] | УТВЕРЖДАЮ:
________________________ | [11 empty] | _______________________________
"____" _____________ 200_ г. | [11 empty] | "____" _______________200_ г.
|  |  | МДОУ "Детский сад № 365" |  |  |  | ЛОТ №3
(наименование стройки)
|  |  |  | ЛОКАЛЬНЫЙ СМЕТНЫЙ РАСЧЕТ № |  |  | 6
(локальная смета)
| на | Ремонт групп
Основание:
|  | Сметная стоимость строительных работ ___________________________________________________________ |  |  | ___________________________699382,09 |  | руб.
|  | Средства на оплату труда ___________________________________________________________ |  |  | ___________________________108742,13 |  | руб.
|  | Сметная трудоемкость ___________________________________________________________ |  |  | ___________________________________________________________1418,81 |  | чел.час
Составлен(а) в текущих (прогнозных) ценах по состоянию на 2 квартал 2008 г.
№ пп | Обоснование | Наименование работ и затрат | Ед. изм. | Кол. | Стоимость единицы, руб. |  |  | Обоснова-ние, индекс | Общая стоимость, руб. |  |  |  | Затр.тр.раб-х не занятых обслуж.машин
[5 empty] | Всего | Экспл. маш. | Мат-ы |  | Всего | в т.ч. оплата труда | Экспл. маш. | Мат-ы | Обслуж-х машины
[5 empty] | оплата труда | в т.ч. оплата труда |  |  |  |  | в т.ч. оплата труда |  | на ед-цу | всего
1 | 2 | 3 | 4 | 5 | 6 | 7 | 8 | 9 | 10 | 11 | 12 | 13 | 14 | 15
Раздел 1. Новый Раздел
1 | ТЕРр63-10-01 | Разборка облицовки из ДСП листов: стен и перегородок | 100 м2 облицовки | 1.2 | 98.04 | 8.13 |  |  | 117.65 | 107.89 | 9.76 |  | 7.31 | 8.77
[5 empty] | 89.91 | 2.74 |  |  |  |  | 3.29 |  | 0.2 | 0.24
2 | ТЕРр62-33-02 | Окраска масляными составами ранее окрашенных поверхностей радиаторов и ребристых труб отопления: за 2 раза | 100 м2 окрашиваемой поверхности | 1.98 | 1245.3 | 0.77 | 422.92 |  | 2465.69 | 1626.79 | 1.52 | 837.38 | 65.94 | 130.56
[5 empty] | 821.61 | [7 empty] | 0.01 | 0.02
3 | ТЕР10-05-008-05 | Устройство экранов ограждения на приборы отопления | 1 м2 стены | 120 | 113.15 | 0.62 | 89.27 |  | 13578 | 2791.2 | 74.4 | 10712.4 | 1.8 | 216
[5 empty] | 23.26 | 0.06 |  |  |  |  | 7.2 |  | 0.004 | 0.48
4 | ТЕР26-02-014-01 | Огнезащитное покрытие деревянных конструкций | 100 м2 обрабатываемой поверхности | 2.4 | 719.43 | 153.21 | 24.86 |  | 1726.63 | 1299.26 | 367.7 | 59.67 | 41.42 | 99.41
[5 empty] | 541.36 | [7 empty] | 0.2 | 0.48
5 | Прайс лист | Состав огнезащитный пропиточный "Пирилакс" | кг | 55 | 42 |  | 42 |  | 2310 |  |  | 2310
6 | ТЕРр63-05-01 | Снятие обоев: простых и улучшенных | 100 м2 очищаемой поверхности | 7.228 | 115.23 |  |  |  | 832.88 | 832.88 |  |  | 10.4 | 75.17
115.23
7 | ТЕРр61-01-09 | Сплошное выравнивание штукатурки внутри здания (однослойная штукатурка) сухой растворной смесью (типа "Ветонит") толщиной до 10 мм для последующей окраски или оклейки обоями: стен | 100 м2 поверхности | 7.228 | 5875.37 | 48.05 | 4802.24 |  | 42467.17 | 7409.28 | 347.31 | 34710.58 | 73.8 | 533.43
[5 empty] | 1025.08 | 28.93 |  |  |  |  | 209.11 |  | 0.46 | 3.32
8 | ТЕР15-04-048-06 | Отделка стен внутри помещений мелкозернистыми декор. покрытиями из минеральных или полимерминеральных пастовых составов на латексной основе по подгот. поверхности, состав с наполнителем: из мелкозернистого минерала (размер зерна до 1,8 мм) | 100 м2 отделываемой поверхности | 3.614 | 8588.36 | 24.91 | 7736.54 |  | 31038.33 | 2988.45 | 90.02 | 27959.86 | 55.46 | 200.43
[5 empty] | 826.91 | 0.55 |  |  |  |  | 1.99 |  | 0.32 | 1.16
9 | ТЕР15-04-005-03 | Окраска поливинилацетатными водоэмульсионными составами улучшенная: по штукатурке стен | 100 м2 окрашиваемой поверхности | 3.614 | 1707.53 | 12.43 | 1147.7 |  | 6171.01 | 1978.3 | 44.92 | 4147.79 | 42.9 | 155.04
[5 empty] | 547.4 | 0.27 |  |  |  |  | 0.98 |  | 0.17 | 0.61
Итого прямые затраты по смете в ценах 2001г. | [8 empty] | 100707.36 | 19034.05 | 935.63 | 80737.68 |  | 1418.81
[11 empty] | 222.57 |  |  | 6.31
Итого прямые затраты по смете с учетом коэффициентов к итогам | [8 empty] | 429597.38 | 107485.28 | 3117.52 | 318994.58 |  | 1418.81
[11 empty] | 1256.85 |  |  | 6.31
В том числе, справочно:
Индекс инфляции ОЗП=5,647; ЭМ=3,332; ЗПМ=5,647; МАТ=3,951 (Поз. 1, 6, 2-5, 7-9) | [8 empty] | 328890.02 | 88451.23 | 2181.89 | 238256.89
1034.28
Накладные расходы | [8 empty] | 97106.73
В том числе, справочно:
95%*0,94 ФОТ (от 108742,13) (Поз. 1, 6, 2-5, 7-9) | [8 empty] | 97106.73
Сметная прибыль | [8 empty] | 54371.08
В том числе, справочно:
50% ФОТ (от 108742,13) (Поз. 1, 6, 2-5, 7-9) | [8 empty] | 54371.08
Итоги по смете:
Стекольные, обойные и облицовочные работы (ремонтно-строительные) | [8 empty] | 12771.29 |  |  |  |  | 83.94
0.24
Малярные работы (ремонтно-строительные) | [8 empty] | 25296.8 |  |  |  |  | 130.56
0.02
Деревянные конструкции | [8 empty] | 80347.49 |  |  |  |  | 216
0.48
Теплоизоляционные работы | [8 empty] | 28145 |  |  |  |  | 99.41
0.48
Штукатурные работы (ремонтно-строительные) | [8 empty] | 240067.25 |  |  |  |  | 533.43
3.32
Отделочные работы | [8 empty] | 194447.36 |  |  |  |  | 355.47
1.77
Итого | [8 empty] | 581075.19 |  |  |  |  | 1418.81
6.31
В том числе:
Материалы | [8 empty] | 318994.58
Машины и механизмы | [8 empty] | 3117.52
ФОТ | [8 empty] | 108742.13
Накладные расходы | [8 empty] | 97106.73
Сметная прибыль | [8 empty] | 54371.08
Непредвиденные затраты 2% | [8 empty] | 11621.5
Итого с непредвиденными | [8 empty] | 592696.69
НДС 18% | [8 empty] | 106685.4
ВСЕГО по смете | [8 empty] | 699382.09 |  |  |  |  | 1418.81
6.31
Составил
Проверил