## Локальная смета
Техническое задание
Приложение № 6
СОГЛАСОВАНО: | [9 empty] | УТВЕРЖДАЮ:
" _____ " ________________ 2008 г. | [9 empty] | "______ " _______________2008 г.
Детский сад №395 по адресу: г. Пермь, ул. Полтавская, 33
(наименование стройки)
ЛОКАЛЬНЫЙ СМЕТНЫЙ РАСЧЕТ № 16/1-06
(локальная смета)
на | Узел утепления кровли
(наименование работ и затрат, наименование объекта)
Основание: Дефектная ведомость
| Сметная стоимость |  |  |  | 2729.9124 | тыс. руб
| Средства на оплату труда |  |  |  | 342.2872 | тыс. руб
Составлен(а) в текущих (прогнозных) ценах по состоянию на 2 квартал 2008 г.
№ пп | Шифр и номер позиции норматива | Наименование работ и затрат, единица измерения | Количество | Стоимость единицы, руб. |  |  | Общая стоимость, руб. |  |  |  | Затраты труда рабочих, чел.-ч, не занятых обслуживанием машин
|  |  |  | всего | эксплуатации машин | материалы | Всего | оплаты труда | эксплуатация машин | материалы
|  |  |  | оплаты труда | в т.ч. оплаты труда |  |  |  | в т.ч. оплаты труда |  | на единицу | всего
1 | 2 | 3 | 4 | 5 | 6 | 7 | 8 | 9 | 10 | 11 | 12 | 13
Раздел 1. Новый Раздел
1 | ТЕРр58-07-06 | Смена существующих рулонных кровель на покрытия из наплавляемых материалов: в два слоя (100 м2 покрытий) 4 437,36 = 14 578,12 - 38,56 x 114 - 35,03 x 164 | 12.684 | 4437,36 2000,92 | 25,15 3,69 | 2411.29 | 56283.47 | 25379.67 | 319 46,80 | 30584.8 | 154.87 | 1964.3711
2 | СЦМ-101-9122-9 | Техноэласт ЭПП-4,0 (нижний слой) (м2) | 2080.176 | 43.11 |  | 43.11 | 89676.39 |  |  | 89676.39
3 | СЦМ-101-9121-9 | Техноэласт ТКП-5,0 (верхний слой) (м2) | 1445.976 | 47.78 |  | 47.78 | 69088.73 |  |  | 69088.73
4 | ТЕР08-05-001-02 | Укладка парапетных железобетонных плит: гладких (100 м2 плит (в деле)) | 0.63 | 14561,09 1416,45 | 253,74 33,17 | 12890.9 | 9173.49 | 892.36 | 159,86 20,90 | 8121.27 | 113.68 | 71.6184
5 | ТЕР08-05-001-02 | Демонтаж железобетонных плит: гладких (100 м2 плит (в деле)) Коэф-ты к позиции: На демонтаж ПЗ=0,6; ОЗП=0,6; ЭМ=0,6; ЗПМ=0,6; МАТ=0; ТЗ=0,6; ТЗМ=0,6 | 0.63 | 1002,11 849,87 | 152,24 19,90 |  | 631.33 | 535.42 | 95,91 12,54 |  | 68.208 | 42.971
6 | ТЕР12-01-017-01 | Устройство выравнивающих стяжек цементно-песчаных толщиной 15 мм (100 м2 стяжек) | 11.554 | 1318,96 301,60 | 198,56 27,93 | 818.8 | 15239.26 | 3484.69 | 2294,16 322,70 | 9460.41 | 27.22 | 314.4999
7 | ТЕР12-01-017-02 | Устройство выравнивающих стяжек цементно-песчаных на каждый 1 мм изменения толщины добавлять или исключать к (12-01-017-01) (100 м2 стяжек) Коэф-ты к позиции: толщ. 30мм ПЗ=15; ОЗП=15; ЭМ=15; ЗПМ=15; МАТ=15; ТЗ=15; ТЗМ=15 | 11.554 | 606 16,65 | 42,6 6,45 | 546.75 | 7001.72 | 192.37 | 492,2 74,52 | 6317.15 | 1.5 | 17.331
8 | ТЕР26-01-055-01 | Установка пароизоляционного слоя из пленки полиэтиленовой (100 м2 поверхности покрытия изоляции) | 11.554 | 5617,86 1195,41 | 19.36 | 4403.09 | 64908.75 | 13811.77 | 223.69 | 50873.29 | 95.94 | 1108.4908
9 | СЦМ-101-2101 | Полотно иглопробивное стекловолокнистое ИПС-Т-5 (м2) | -2380.12 | 18.56 |  | 18.56 | -44175.03 |  |  | -44175.03
10 | СЦМ-101-0857 | Рубероид подкладочный с пылевидной посыпкой РПП-300б (м2) | 1190.1 | 8.39 |  | 8.39 | 9984.94 |  |  | 9984.94
11 | ТЕР12-01-013-01 | Утепление покрытий плитами из пенопласта полистирольного на битумной мастике в один слой (толщ. 100мм) (100 м2 утепляемого покрытия) | 11.554 | 4420,22 255,39 | 133,44 9,12 | 4031.39 | 51071.22 | 2950.78 | 1541,77 105,37 | 46578.67 | 21.02 | 242.8651
12 | ТЕР12-01-004-03 | Устройство примыканий рулонных и мастичных кровель к стенам и парапетам высотой более 600 мм с двумя фартуками (100 м примыканий) | 3.32 | 9772,16 810,99 | 174,46 6,45 | 8786.71 | 32429.07 | 2691.28 | 578,95 21,40 | 29158.84 | 62.05 | 205.9139
13 | ТЕР12-01-017-05 | Устройство выравнивающих стяжек сборных из плоских асбестоцементных листов (100 м2 стяжек) | 11.554 | 3685,88 314,41 | 34,24 3,45 | 3337.23 | 42586.66 | 3632.69 | 395,61 39,86 | 38558.36 | 24.64 | 284.6906
Раздел 2. Строительный мусор
14 | СЦП1-3-26 | Погрузочные работы при автомобильных перевозках: Мусор строительный (за т груза) | 9.89 | 1.78 |  |  | 17.6
15 | СЦП3-3-25-1 | Перевозка навалочных грузов автомобилями-самосвалами (работающими вне карьеров), расстояние перевозки 25 км класс груза 1 (1 т) | 9.89 | 22.04 | 22.04 |  | 217.98 |  | 217.98
16 | СЦП1-4-26 | Разгрузочные работы при автомобильных перевозках Мусор строительный (за т груза) | 9.89 | 2.52 |  |  | 24.92
Итого прямые затраты по смете в ценах 2001г. | [6 empty] | 404160.5 | 53571.03 | 6319,13 644,09 | 344227.82 |  | 4252.75
Итого прямые затраты по смете с учетом коэффициентов к итогам | [6 empty] | 1734764.67 | 338220.72 | 26408,54 4066,50 | 1370026.71 |  | 4890.66
Накладные расходы | [6 empty] | 295166.99
Сметная прибыль | [6 empty] | 209647.63
Итоги по смете:
Крыши, кровли (ремонтно-строительные):
Итоги по Поз. 2-3 НР 83% ФОТ; СП 65% ФОТ
Итого Поз. 2-3 | [6 empty] | 158765.12 |  |  | 158765.12
Всего с учетом "Стесненные условия ОЗП=15%; ЭМ=15%; ЗПМ=15%; ТЗ=15%; ТЗМ=15%" | [6 empty] | 158765.12 |  |  | 158765.12
Всего с учетом "Коэффициент на 2 квартал 2008г. ОЗП=5,49; ЭМ-ЗПМ=3,37; ЗПМ=5,49; МАТ=3,98" | [6 empty] | 631885.18 |  |  | 631885.18
Накладные расходы 83% ФОТ (от 0,00)
Сметная прибыль 65% ФОТ (от 0,00)
Итого c накладными и см. прибылью | [6 empty] | 631885.18
Итоги по Поз. 1 НР 83%*0,94 ФОТ; СП 65% ФОТ
Итого Поз. 1 | [6 empty] | 56283.47 | 25379.67 | 319,00 46,80 | 30584.8 |  | 1964.37
Всего с учетом "Стесненные условия ОЗП=15%; ЭМ=15%; ЗПМ=15%; ТЗ=15%; ТЗМ=15%" | [6 empty] | 60138.27 | 29186.62 | 366,85 53,82 | 30584.8 |  | 2259.03
Всего с учетом "Коэффициент на 2 квартал 2008г. ОЗП=5,49; ЭМ-ЗПМ=3,37; ЗПМ=5,49; МАТ=3,98" | [6 empty] | 283312.42 | 160234.54 | 1350,38 295,47 | 121727.5 |  | 2259.03
Накладные расходы 83%*0,94 ФОТ (от 160 530,01) | [6 empty] | 125245.51
Сметная прибыль 65% ФОТ (от 160 530,01) | [6 empty] | 104344.51
Итого c накладными и см. прибылью | [6 empty] | 512902.44 |  |  |  |  | 2259.03
Итого | [6 empty] | 1144787.62 |  |  |  |  | 2259.03
Конструкции из кирпича и блоков:
Итого Поз. 4-5 | [6 empty] | 9804.82 | 1427.78 | 255,77 33,44 | 8121.27 |  | 114.59
Всего с учетом "Стесненные условия ОЗП=15%; ЭМ=15%; ЗПМ=15%; ТЗ=15%; ТЗМ=15%" | [6 empty] | 10057.36 | 1641.95 | 294,14 38,46 | 8121.27 |  | 131.78
Всего с учетом "Коэффициент на 2 квартал 2008г. ОЗП=5,49; ЭМ-ЗПМ=3,37; ЗПМ=5,49; МАТ=3,98" | [6 empty] | 42409.75 | 9014.31 | 1072,79 211,15 | 32322.65 |  | 131.78
Накладные расходы 122%*0,846 ФОТ (от 9 225,46) | [6 empty] | 9521.6
Сметная прибыль 80%*0,85 ФОТ (от 9 225,46) | [6 empty] | 6273.31
Итого c накладными и см. прибылью | [6 empty] | 58204.66 |  |  |  |  | 131.78
Кровли:
Итого Поз. 6-7, 11-13 | [6 empty] | 148327.93 | 12951.81 | 5302,69 563,85 | 130073.43 |  | 1065.3
Всего с учетом "Стесненные условия ОЗП=15%; ЭМ=15%; ЗПМ=15%; ТЗ=15%; ТЗМ=15%" | [6 empty] | 151066.1 | 14894.58 | 6098,09 648,43 | 130073.43 |  | 1225.1
Всего с учетом "Коэффициент на 2 квартал 2008г. ОЗП=5,49; ЭМ-ЗПМ=3,37; ЗПМ=5,49; МАТ=3,98" | [6 empty] | 621388.72 | 81771.24 | 21925,23 3559,88 | 517692.25 |  | 1225.1
Накладные расходы 120%*0,846 ФОТ (от 85 331,12) | [6 empty] | 86628.15
Сметная прибыль 65%*0,85 ФОТ (от 85 331,12) | [6 empty] | 47145.44
Итого c накладными и см. прибылью | [6 empty] | 755162.31 |  |  |  |  | 1225.1
Теплоизоляционные работы:
Итоги по Поз. 9-10 НР 100% ФОТ; СП 70% ФОТ
Итого Поз. 9-10 | [6 empty] | -34190.09 |  |  | -34190.09
Всего с учетом "Стесненные условия ОЗП=15%; ЭМ=15%; ЗПМ=15%; ТЗ=15%; ТЗМ=15%" | [6 empty] | -34190.09 |  |  | -34190.09
Всего с учетом "Коэффициент на 2 квартал 2008г. ОЗП=5,49; ЭМ-ЗПМ=3,37; ЗПМ=5,49; МАТ=3,98" | [6 empty] | -136076.56 |  |  | -136076.56
Накладные расходы 100% ФОТ (от 0,00)
Сметная прибыль 70% ФОТ (от 0,00)
Итого c накладными и см. прибылью | [6 empty] | -136076.56
Итоги по Поз. 8 НР 100%*0,846 ФОТ; СП 70%*0,85 ФОТ
Итого Поз. 8 | [6 empty] | 64908.75 | 13811.77 | 223.69 | 50873.29 |  | 1108.49
Всего с учетом "Стесненные условия ОЗП=15%; ЭМ=15%; ЗПМ=15%; ТЗ=15%; ТЗМ=15%" | [6 empty] | 67014.07 | 15883.54 | 257.24 | 50873.29 |  | 1274.76
Всего с учетом "Коэффициент на 2 квартал 2008г. ОЗП=5,49; ЭМ-ЗПМ=3,37; ЗПМ=5,49; МАТ=3,98" | [6 empty] | 290543.22 | 87200.63 | 866.9 | 202475.69 |  | 1274.76
Накладные расходы 100%*0,846 ФОТ (от 87 200,63) | [6 empty] | 73771.73
Сметная прибыль 70%*0,85 ФОТ (от 87 200,63) | [6 empty] | 51884.37
Итого c накладными и см. прибылью | [6 empty] | 416199.32 |  |  |  |  | 1274.76
Итого | [6 empty] | 280122.76 |  |  |  |  | 1274.76
Перевозка автотранспортом:
Итоги по Поз. 15-16
Итого Поз. 15-16 | [6 empty] | 242.9 |  | 217.98
Всего с учетом "Стесненные условия ОЗП=15%; ЭМ=15%; ЗПМ=15%; ТЗ=15%; ТЗМ=15%" | [6 empty] | 275.6 |  | 250.68
Всего с учетом "Коэффициент на перевозку строительного мусора на 2 квартал 2008г. ПЗ=4,76; ОЗП=4,76; ЭМ=4,76; ЗПМ=4,76; МАТ=4,76; ТЗ=4,76; ТЗМ=4,76" | [6 empty] | 1218.16 |  | 1193.24
Итоги по Поз. 14 НР 100%*0,94 ФОТ; СП 60% ФОТ
Итого Поз. 14 | [6 empty] | 17.6
Всего с учетом "Стесненные условия ОЗП=15%; ЭМ=15%; ЗПМ=15%; ТЗ=15%; ТЗМ=15%" | [6 empty] | 17.6
Всего с учетом "Коэффициент на перевозку строительного мусора на 2 квартал 2008г. ПЗ=4,76; ОЗП=4,76; ЭМ=4,76; ЗПМ=4,76; МАТ=4,76; ТЗ=4,76; ТЗМ=4,76" | [6 empty] | 83.78
Накладные расходы 100%*0,94 ФОТ (от 0,00)
Сметная прибыль 60% ФОТ (от 0,00)
Итого c накладными и см. прибылью | [6 empty] | 83.78
Итого | [6 empty] | 1301.94
Итого | [6 empty] | 2239579.29 |  |  |  |  | 4890.66
В том числе:
Материалы | [6 empty] | 1370026.71
Машины и механизмы | [6 empty] | 26408.54
ФОТ | [6 empty] | 342287.22
Накладные расходы | [6 empty] | 295166.99
Сметная прибыль | [6 empty] | 209647.63
Тех.надзор 3,3% | [6 empty] | 73906.11
Итого с учетом доп. затрат в тек ценах | [6 empty] | 2313485.4
НДС 18% | [6 empty] | 416427
ВСЕГО по смете | [6 empty] | 2729912.4 |  |  |  |  | 4890.66
Составил
Проверил
Расценки проверены
ООО "Пермстроймет+"__________________________/Т.М. Карманова/
М.П. «______» __________________________ 2008 г.