## Локальная смета
Приложение № 1
к документации об аукционе
на право заключения муниципального контракта
на капитальный ремонт МУЗ МСЧ № 3
| СОГЛАСОВАНО: | [11 empty] | УТВЕРЖДАЮ:
| _____________________________ | [11 empty] | __________________________
| " _____ " ________________ 200_ г. | [11 empty] | "____" ______________200_ г.
Управление здравоохранения администрации г. Перми 2008 год
(наименование стройки)
ЛОКАЛЬНЫЙ СМЕТНЫЙ РАСЧЕТ №
(локальная смета)
|  | на | Капитальный ремонт помещения, МУЗ "МСЧ № 3" ул. Серпуховская,11а
(наименование работ и затрат, наименование объекта)
Основание:
|  |  | Сметная стоимость ___________________________________________________________ | [5 empty] | ___________________________778710,47 |  | руб.
|  |  | строительных работ ___________________________________________________________ | [5 empty] | ___________________________________________________________552218,04 |  | руб.
|  |  | монтажных работ ___________________________________________________________ | [5 empty] | ___________________________________________________________94452,68 |  | руб.
|  |  | Средства на оплату труда ___________________________________________________________ | [5 empty] | ___________________________109340,1 |  | руб.
|  |  | Сметная трудоемкость ___________________________________________________________ | [5 empty] | ___________________________________________________________1410,17 |  | чел.час
Составлен(а) в текущих (прогнозных) ценах по состоянию на 2 кв 2008 г.
№ пп | Обоснование | Наименование | Ед. изм. | Кол. | Стоимость единицы, руб. |  |  |  | Общая стоимость, руб. |  |  |  | Т/з осн. раб.на ед. | Т/з осн. раб. Всего | Т/з мех. на ед. | Т/з мех. Всего
[5 empty] | Всего | В том числе |  |  | Всего | В том числе
[6 empty] | Осн.З/п | Эк.Маш | З/пМех |  | Осн.З/п | Эк.Маш | З/пМех
1 | 2 | 3 | 4 | 5 | 6 | 7 | 8 | 9 | 10 | 11 | 12 | 13 | 14 | 15 | 16 | 17
Раздел 1. Новый Раздел
1 | ТЕРр57-03-01 | Разборка плинтус : деревянных и из пластмассовых материалов | 100 м плинтусов | 0.3544 | 41.77 | 41.77 |  |  | 14.8 | 14.8 |  |  | 3.77 | 1.34
2 | ТЕРр57-02-01 | Разборка покрытий полов: из линолеума и релина | 100 м2 покрытий | 0.4287 | 131.48 | 126.2 | 5.28 | 1.78 | 56.37 | 54.11 | 2.26 | 0.76 | 11.39 | 4.88 | 0.13 | 0.06
3 | ТЕР11-01-036-04 | Устройство покрытий из линолеума насухо со свариванием полотнищ в стыках | 100 м2 покрытия | 0.4287 | 7654.25 | 371.58 | 68.99 | 4.65 | 3281.38 | 159.3 | 29.58 | 1.99 | 31.41 | 13.47 | 0.82 | 0.35
4 | ТЕР11-01-040-01 | Устройство плинтусов поливинилхлоридных на клее КН-2 | 100 м плинтусов | 0.3544 | 686.99 | 124.87 | 2.32 |  | 243.47 | 44.25 | 0.82 |  | 8.99 | 3.19 | 0.03 | 0.01
5 | ТЕР15-02-019-03 | Сплошное выравнивание поверхностей (однослойная штукатурка) из сухих растворных смесей толщиной до 10 мм: стен | 100 м2 оштукатуриваемой поверхности | 0.36 | 3686.9 | 678.2 | 44.44 | 28.99 | 1327.28 | 244.15 | 16 | 10.44 | 51.89 | 18.68 | 1.87 | 0.67
6 | ТЕР15-06-001-02 | Оклейка обоями стен по монолитной штукатурке и бетону: тиснеными и плотными | 100 м2 оклеиваемой и обиваемой поверхности | 0.3682 | 3534.1 | 606.59 | 1.18 | 0.14 | 1301.26 | 223.35 | 0.43 | 0.05 | 46.95 | 17.29 | 0.02 | 0.01
7.1 | ТЕР15-04-024-08 | Простая окраска масляными составами по штукатурке и сборным конструкциям, подготовленным под окраску: стен | 100 м2 окрашиваемой поверхности | 0.3682 | 868.18 | 263.16 | 4.28 | 0.14 | 319.66 | 96.9 | 1.58 | 0.05 | 21.12 | 7.78 | 0.06 | 0.02
8.1 | ТЕР15-01-047-15 | Устройство подвесных потолков типа Армстронг ("Байкал", "Волга", Taurus и др.) по каркасу из оцинкованного профиля | 100 м2 поверхности облицовки | 0.1247 | 1765.36 | 1370.91 | 394.45 | 10.4 | 220.14 | 170.95 | 49.19 | 1.3 | 102.46 | 12.78 | 5.34 | 0.67
9 | СЦМ-101-2414-101 | Панели потолочные типа Армстронг ("Байкал") с комплектующими | м2 | 12.47 | 48.94 |  |  |  | 610.28
10 | ТЕРм08-03-594-14 | Светильники с люминесцентными лампами в подвесных потолках, устанавливаемый на профиле, количество ламп в светильнике до: 4 | 100 шт. | 0.03 | 17634.86 | 3762.03 | 3562.04 | 1673.5 | 529.05 | 112.86 | 106.86 | 50.21 | 267 | 8.01 | 92.6 | 2.78
11 | СЦМ-546-0601-16 | Светильник люминесцентный ЛПО-12 4х18 | шт | 3 | 193.64 |  |  |  | 580.92
12 | СЦМ-546-0110 | Лампы люминесцентные ртутные низкого давления типа: ЛБ, ЛД, ЛДЦ, ЛТВ, ЛБХ 20 | 10 шт | 1.2 | 117.5 |  |  |  | 141
13 | СЦМ-546-0401 | Стартеры для люминесцентных ламп 4-20/СК-127С | 10 шт | 1.2 | 25.93 |  |  |  | 31.12
14 | ТЕР46-04-012-03 | Разборка деревянных заполнений проемов дверных и воротных | 100 м2 | 0.04 | 1510.47 | 1196 | 314.47 | 105.88 | 60.42 | 47.84 | 12.58 | 4.24 | 103.91 | 4.16 | 7.74 | 0.31
15 | ТЕР10-01-039-01 | Установка блоков в наружных и внутренних дверных проемах в каменных стенах площадью проема до 3 м2 | 100 м2 проемов | 0.04 | 32012.53 | 1362.94 | 1262.06 | 178.42 | 1280.5 | 54.52 | 50.48 | 7.14 | 104.28 | 4.17 | 13.34 | 0.53
16 | СЦМ-101-0951 | Замки врезные оцинкованные с цилиндровым механизмом из латуни | шт | 2 | 83.7 |  |  |  | 167.4
17 | СЦМ-101-0953 | Ручки-скобы из алюминиевого сплава анодированная | шт | 4 | 18.33 |  |  |  | 73.32
18 | ТЕР15-04-025-04 | Улучшенная окраска масляными составами по дереву: заполнений проемов дверных | 100 м2 окрашиваемой поверхности | 0.04 | 4193.98 | 2875.37 | 17.69 | 0.34 | 167.76 | 115.01 | 0.71 | 0.01 | 222.552 | 8.9 | 0.24 | 0.01
19 | ТЕР10-05-001-01 | Устройство перегородок с одинарным металлическим каркасом и однослойной обшивкой гипсокартонными листами с обеих сторон (С 111) с изоляцией глухих | 1 м2 перегородки за вычетом проемов | 5.44 | 203.82 | 29.85 | 1.32 | 0.13 | 1108.78 | 162.38 | 7.18 | 0.71 | 2.31 | 12.57 | 0.009 | 0.05
20 | ТЕРр62-09-05 | Улучшенная масляная окраска ранее окрашенных окон за два раза с расчисткой старой краски: до 35 % | 100 м2 окрашиваемой поверхности | 0.0036 | 1959.28 | 1263.21 | 8.71 | 1.37 | 7.05 | 4.55 | 0.03 |  | 102.7 | 0.37 | 0.16
21 | ТЕР15-01-019-05 | Гладкая облицовка стен, столбов, пилястр и откосов (без карнизных, плинтусных и угловых плиток) без установки плиток туалетного гарнитура на клее из сухих смесей: по кирпичу и бетону | 100 м2 поверхности облицовки | 0.556 | 11807.8 | 2086.89 | 45.24 | 25.22 | 6565.14 | 1160.31 | 25.15 | 14.02 | 159.67 | 88.78 | 1.65 | 0.92
22.1 | ТЕР15-02-019-04 | Сплошное выравнивание поверхностей (однослойная штукатурка) из сухих растворных смесей толщиной до 10 мм: потолков | 100 м2 оштукатуриваемой поверхности | 0.556 | 4384.69 | 876.46 | 51.93 | 33.8 | 2437.89 | 487.31 | 28.87 | 18.79 | 63.1 | 35.08 | 2.18 | 1.21
24 | ТЕР15-04-025-09 | Улучшенная окраска масляными составами по штукатурке: потолков | 100 м2 окрашиваемой поверхности | 0.3 | 1806.02 | 810.08 | 9.33 | 0.27 | 541.81 | 243.02 | 2.8 | 0.08 | 62.7 | 18.81 | 0.13 | 0.04
5 этаж
24.2 | ТЕРр57-03-01 | Разборка плинтус : деревянных и из пластмассовых материалов | 100 м плинтусов | 0.558 | 41.77 | 41.77 |  |  | 23.31 | 23.31 |  |  | 3.77 | 2.1
24.3 | ТЕРр57-02-01 | Разборка покрытий полов: из линолеума и релина | 100 м2 покрытий | 0.3357 | 131.48 | 126.2 | 5.28 | 1.78 | 44.14 | 42.37 | 1.77 | 0.6 | 11.39 | 3.82 | 0.13 | 0.04
24.4 | ТЕР11-01-036-04 | Устройство покрытий из линолеума насухо со свариванием полотнищ в стыках | 100 м2 покрытия | 0.3357 | 7654.25 | 371.58 | 68.99 | 4.65 | 2569.53 | 124.74 | 23.16 | 1.56 | 31.41 | 10.54 | 0.82 | 0.28
24.5 | ТЕР11-01-040-01 | Устройство плинтусов поливинилхлоридных на клее КН-2 | 100 м плинтусов | 0.558 | 686.99 | 124.87 | 2.32 |  | 383.34 | 69.68 | 1.29 |  | 8.99 | 5.02 | 0.03 | 0.02
24.6 | ТЕР15-02-019-03 | Сплошное выравнивание поверхностей (однослойная штукатурка) из сухих растворных смесей толщиной до 10 мм: стен | 100 м2 оштукатуриваемой поверхности | 0.8544 | 3686.9 | 678.2 | 44.44 | 28.99 | 3150.09 | 579.45 | 37.97 | 24.77 | 51.89 | 44.33 | 1.87 | 1.6
24.7 | ТЕР15-06-001-02 | Оклейка обоями стен по монолитной штукатурке и бетону: тиснеными и плотными | 100 м2 оклеиваемой и обиваемой поверхности | 0.8544 | 3534.1 | 606.59 | 1.18 | 0.14 | 3019.54 | 518.27 | 1.01 | 0.12 | 46.95 | 40.11 | 0.02 | 0.02
24.8 | ТЕР15-04-024-08 | Простая окраска масляными составами по штукатурке и сборным конструкциям, подготовленным под окраску: стен | 100 м2 окрашиваемой поверхности | 0.8544 | 868.18 | 263.16 | 4.28 | 0.14 | 741.77 | 224.84 | 3.66 | 0.12 | 21.12 | 18.04 | 0.06 | 0.05
24.9 | ТЕР15-01-047-15 | Устройство подвесных потолков типа Армстронг ("Байкал", "Волга", Taurus и др.) по каркасу из оцинкованного профиля | 100 м2 поверхности облицовки | 0.2537 | 1765.36 | 1370.91 | 394.45 | 10.4 | 447.87 | 347.8 | 100.07 | 2.64 | 102.46 | 25.99 | 5.34 | 1.35
24.1 | СЦМ-101-2414-101 | Панели потолочные типа Армстронг ("Байкал") с комплектующими | м2 | 25.37 | 48.94 |  |  |  | 1241.61
24.11 | ТЕРм08-03-594-14 | Светильники с люминесцентными лампами в подвесных потолках, устанавливаемый на профиле, количество ламп в светильнике до: 4 | 100 шт. | 0.08 | 17634.86 | 3762.03 | 3562.04 | 1673.5 | 1410.79 | 300.96 | 284.96 | 133.88 | 267 | 21.36 | 92.6 | 7.41
24.12 | СЦМ-546-0601-16 | Светильник люминесцентный ЛПО-12 4х18 | шт | 8 | 193.64 |  |  |  | 1549.12
24.13 | СЦМ-546-0110 | Лампы люминесцентные ртутные низкого давления типа: ЛБ, ЛД, ЛДЦ, ЛТВ, ЛБХ 20 | 10 шт | 3.2 | 117.5 |  |  |  | 376
24.14 | СЦМ-546-0401 | Стартеры для люминесцентных ламп 4-20/СК-127С | 10 шт | 3.2 | 25.93 |  |  |  | 82.98
24.15 | ТЕР46-04-012-03 | Разборка деревянных заполнений проемов дверных и воротных | 100 м2 | 0.1 | 1510.47 | 1196 | 314.47 | 105.88 | 151.05 | 119.6 | 31.45 | 10.59 | 103.91 | 10.39 | 7.74 | 0.77
24.16 | ТЕР10-01-039-01 | Установка блоков в наружных и внутренних дверных проемах в каменных стенах площадью проема до 3 м2 | 100 м2 проемов | 0.1 | 32012.53 | 1362.94 | 1262.06 | 178.42 | 3201.25 | 136.29 | 126.21 | 17.84 | 104.28 | 10.43 | 13.34 | 1.33
24.17 | СЦМ-101-0951 | Замки врезные оцинкованные с цилиндровым механизмом из латуни | шт | 5 | 83.7 |  |  |  | 418.5
24.18 | СЦМ-101-0953 | Ручки-скобы из алюминиевого сплава анодированная | шт | 10 | 18.33 |  |  |  | 183.3
24.19 | ТЕР15-04-025-04 | Улучшенная окраска масляными составами по дереву: заполнений проемов дверных | 100 м2 окрашиваемой поверхности | 0.1 | 4193.98 | 2875.37 | 17.69 | 0.34 | 419.4 | 287.54 | 1.77 | 0.03 | 222.552 | 22.26 | 0.24 | 0.02
24.2 | ТЕР10-05-001-01 | Устройство перегородок с одинарным металлическим каркасом и однослойной обшивкой гипсокартонными листами с обеих сторон (С 111) с изоляцией глухих | 1 м2 перегородки за вычетом проемов | 5.44 | 203.82 | 29.85 | 1.32 | 0.13 | 1108.78 | 162.38 | 7.18 | 0.71 | 2.31 | 12.57 | 0.009 | 0.05
24.21 | ТЕРр62-09-05 | Улучшенная масляная окраска ранее окрашенных окон за два раза с расчисткой старой краски: до 35 % | 100 м2 окрашиваемой поверхности | 0.018 | 4663.09 | 3006.44 | 20.73 | 3.26 | 83.94 | 54.12 | 0.37 | 0.06 | 244.426 | 4.4 | 0.3808 | 0.01
2 этаж
25 | ТЕРр57-03-01 | Разборка плинтус : деревянных и из пластмассовых материалов | 100 м плинтусов | 0.479 | 41.77 | 41.77 |  |  | 20.01 | 20.01 |  |  | 3.77 | 1.81
26 | ТЕРр57-02-01 | Разборка покрытий полов: из линолеума и релина | 100 м2 покрытий | 0.67 | 131.48 | 126.2 | 5.28 | 1.78 | 88.09 | 84.55 | 3.54 | 1.19 | 11.39 | 7.63 | 0.13 | 0.09
27 | ТЕР11-01-036-04 | Устройство покрытий из линолеума насухо со свариванием полотнищ в стыках | 100 м2 покрытия | 0.67 | 7654.25 | 371.58 | 68.99 | 4.65 | 5128.35 | 248.96 | 46.22 | 3.12 | 31.41 | 21.04 | 0.82 | 0.55
28 | ТЕР11-01-040-01 | Устройство плинтусов поливинилхлоридных на клее КН-2 | 100 м плинтусов | 0.479 | 686.99 | 124.87 | 2.32 |  | 329.07 | 59.81 | 1.11 |  | 8.99 | 4.31 | 0.03 | 0.01
29 | ТЕР15-02-019-03 | Сплошное выравнивание поверхностей (однослойная штукатурка) из сухих растворных смесей толщиной до 10 мм: стен | 100 м2 оштукатуриваемой поверхности | 0.367 | 3686.9 | 678.2 | 44.44 | 28.99 | 1353.09 | 248.9 | 16.31 | 10.64 | 51.89 | 19.04 | 1.87 | 0.69
32 | ТЕР15-06-001-02 | Оклейка обоями стен по монолитной штукатурке и бетону: тиснеными и плотными | 100 м2 оклеиваемой и обиваемой поверхности | 0.37 | 3534.1 | 606.59 | 1.18 | 0.14 | 1307.62 | 224.44 | 0.44 | 0.05 | 46.95 | 17.37 | 0.02 | 0.01
33.1 | ТЕР15-04-024-08 | Простая окраска масляными составами по штукатурке и сборным конструкциям, подготовленным под окраску: стен | 100 м2 окрашиваемой поверхности | 0.367 | 868.18 | 263.16 | 4.28 | 0.14 | 318.62 | 96.58 | 1.57 | 0.05 | 21.12 | 7.75 | 0.06 | 0.02
34 | ТЕР15-01-047-15 | Устройство подвесных потолков типа Армстронг ("Байкал", "Волга", Taurus и др.) по каркасу из оцинкованного профиля | 100 м2 поверхности облицовки | 0.127 | 1765.36 | 1370.91 | 394.45 | 10.4 | 224.2 | 174.11 | 50.09 | 1.32 | 102.46 | 13.01 | 5.34 | 0.68
35 | СЦМ-101-2414-101 | Панели потолочные типа Армстронг ("Байкал") с комплектующими | м2 | 12.7 | 48.94 |  |  |  | 621.54
36 | ТЕРм08-03-594-14 | Светильники с люминесцентными лампами в подвесных потолках, устанавливаемый на профиле, количество ламп в светильнике до: 4 | 100 шт. | 0.04 | 17634.86 | 3762.03 | 3562.04 | 1673.5 | 705.39 | 150.48 | 142.48 | 66.94 | 267 | 10.68 | 92.6 | 3.7
37 | СЦМ-546-0601-16 | Светильник люминесцентный ЛПО-12 4х18 | шт | 4 | 193.64 |  |  |  | 774.56
38 | СЦМ-546-0110 | Лампы люминесцентные ртутные низкого давления типа: ЛБ, ЛД, ЛДЦ, ЛТВ, ЛБХ 20 | 10 шт | 1.6 | 117.5 |  |  |  | 188
39 | СЦМ-546-0401 | Стартеры для люминесцентных ламп 4-20/СК-127С | 10 шт | 1.6 | 25.93 |  |  |  | 41.49
39.6 | ТЕР10-05-009-01 | Облицовка стен по одинарному металлическому каркасу из ПН и ПС профилей гипсокартонными листами в один слой (под радиаторные решетки) | 1 м2 стены за вычетом проемов | 12.8 | 131.65 | 21.06 | 0.66 | 0.06 | 1685.12 | 269.57 | 8.45 | 0.77 | 1.63 | 20.86 | 0.005 | 0.06
39.7 | ТЕР20-02-002-02 прим | Установка решеток на радиаторы | 1 решетка | 2 | 150.01 | 22.71 | 3.69 | 0.16 | 300.02 | 45.42 | 7.38 | 0.32 | 1.78 | 3.56 | 0.02 | 0.04
39.3 | ТЕР46-04-012-01 | Разборка деревянных заполнений проемов оконных с подоконными досками | 100 м2 | 0.087 | 2484.57 | 2170.1 | 314.47 | 105.88 | 216.16 | 188.8 | 27.36 | 9.21 | 188.54 | 16.4 | 7.74 | 0.67
39.8 | ТЕРр53-20-01 | Кладка отдельных участков стен из кирпича наружных: простых | 100 м3 кладки | 0.02 | 62050.45 | 6722.22 | 3502.38 | 613.08 | 1241.01 | 134.44 | 70.05 | 12.26 | 563 | 11.26 | 39 | 0.78
39.5 | ТЕР10-05-001-01 | Устройство перегородок с одинарным металлическим каркасом и однослойной обшивкой гипсокартонными листами с обеих сторон (С 111) с изоляцией глухих | 1 м2 перегородки за вычетом проемов | 0.553 | 203.82 | 29.85 | 1.32 | 0.13 | 112.71 | 16.51 | 0.73 | 0.07 | 2.31 | 1.28 | 0.009 | 0.01
40 | ТЕР15-01-019-05 | Гладкая облицовка стен, столбов, пилястр и откосов (без карнизных, плинтусных и угловых плиток) без установки плиток туалетного гарнитура на клее из сухих смесей: по кирпичу и бетону | 100 м2 поверхности облицовки | 0.675 | 11807.8 | 2086.89 | 45.24 | 25.22 | 7970.27 | 1408.65 | 30.54 | 17.02 | 159.67 | 107.78 | 1.65 | 1.11
42 | ТЕР15-02-019-04 | Сплошное выравнивание поверхностей (однослойная штукатурка) из сухих растворных смесей толщиной до 10 мм: потолков | 100 м2 оштукатуриваемой поверхности | 0.346 | 4384.69 | 876.46 | 51.93 | 33.8 | 1517.1 | 303.26 | 17.97 | 11.69 | 63.1 | 21.83 | 2.18 | 0.75
43 | ТЕР15-04-024-09 | Простая окраска масляными составами по штукатурке и сборным конструкциям, подготовленным под окраску: потолков | 100 м2 окрашиваемой поверхности | 0.346 | 1141.61 | 285.08 | 4.28 | 0.14 | 395 | 98.64 | 1.48 | 0.05 | 22.88 | 7.92 | 0.06 | 0.02
44 | ТЕРр53-02-01 | Разборка кладки стен из: кирпича | 10 м3 кладки | 0.108 | 4290.62 | 2315.27 | 1975.35 | 213.25 | 463.39 | 250.05 | 213.34 | 23.03 | 212.41 | 22.94 | 15.35 | 1.66
44.1 | ТЕР15-02-019-03 | Сплошное выравнивание поверхностей (однослойная штукатурка) из сухих растворных смесей толщиной до 10 мм: стен | 100 м2 оштукатуриваемой поверхности | 1.698 | 3686.9 | 678.2 | 44.44 | 28.99 | 6260.36 | 1151.58 | 75.46 | 49.23 | 51.89 | 88.11 | 1.87 | 3.18
45 | ТЕР15-06-001-02 | Оклейка обоями стен по монолитной штукатурке и бетону: тиснеными и плотными | 100 м2 оклеиваемой и обиваемой поверхности | 1.698 | 3534.1 | 606.59 | 1.18 | 0.14 | 6000.9 | 1029.99 | 2 | 0.24 | 46.95 | 79.72 | 0.02 | 0.03
45.1 | ТЕР15-04-024-08 | Простая окраска масляными составами по штукатурке и сборным конструкциям, подготовленным под окраску: стен | 100 м2 окрашиваемой поверхности | 1.698 | 868.18 | 263.16 | 4.28 | 0.14 | 1474.17 | 446.85 | 7.27 | 0.24 | 21.12 | 35.86 | 0.06 | 0.1
47 | ТЕР15-01-047-15 | Устройство подвесных потолков типа Армстронг ("Байкал", "Волга", Taurus и др.) по каркасу из оцинкованного профиля | 100 м2 поверхности облицовки | 0.358 | 1765.36 | 1370.91 | 394.45 | 10.4 | 632 | 490.79 | 141.21 | 3.72 | 102.46 | 36.68 | 5.34 | 1.91
48 | СЦМ-101-2414-101 | Панели потолочные типа Армстронг ("Байкал") с комплектующими | м2 | 35.8 | 48.94 |  |  |  | 1752.05
49 | ТЕРм08-03-594-14 | Светильники с люминесцентными лампами в подвесных потолках, устанавливаемый на профиле, количество ламп в светильнике до: 4 | 100 шт. | 0.13 | 17634.86 | 3762.03 | 3562.04 | 1673.5 | 2292.53 | 489.06 | 463.07 | 217.56 | 267 | 34.71 | 92.6 | 12.04
50 | СЦМ-546-0601-16 | Светильник люминесцентный ЛПО-12 4х18 | шт | 13 | 193.64 |  |  |  | 2517.32
51 | СЦМ-546-0110 | Лампы люминесцентные ртутные низкого давления типа: ЛБ, ЛД, ЛДЦ, ЛТВ, ЛБХ 20 | 10 шт | 5.2 | 117.5 |  |  |  | 611
52 | СЦМ-546-0401 | Стартеры для люминесцентных ламп 4-20/СК-127С | 10 шт | 5.2 | 25.93 |  |  |  | 134.84
3 этаж
54 | ТЕРр57-03-01 | Разборка плинтус : деревянных и из пластмассовых материалов | 100 м плинтусов | 0.51 | 41.77 | 41.77 |  |  | 21.3 | 21.3 |  |  | 3.77 | 1.92
55 | ТЕРр57-02-01 | Разборка покрытий полов: из линолеума и релина | 100 м2 покрытий | 0.46 | 131.48 | 126.2 | 5.28 | 1.78 | 60.48 | 58.05 | 2.43 | 0.82 | 11.39 | 5.24 | 0.13 | 0.06
56 | ТЕР11-01-036-04 | Устройство покрытий из линолеума насухо со свариванием полотнищ в стыках | 100 м2 покрытия | 0.46 | 7654.25 | 371.58 | 68.99 | 4.65 | 3520.96 | 170.93 | 31.74 | 2.14 | 31.41 | 14.45 | 0.82 | 0.38
57 | ТЕР11-01-040-01 | Устройство плинтусов поливинилхлоридных на клее КН-2 | 100 м плинтусов | 0.51 | 686.99 | 124.87 | 2.32 |  | 350.36 | 63.68 | 1.18 |  | 8.99 | 4.58 | 0.03 | 0.02
58 | ТЕР15-02-019-03 | Сплошное выравнивание поверхностей (однослойная штукатурка) из сухих растворных смесей толщиной до 10 мм: стен | 100 м2 оштукатуриваемой поверхности | 1.306 | 3686.9 | 678.2 | 44.44 | 28.99 | 4815.09 | 885.73 | 58.04 | 37.86 | 51.89 | 67.77 | 1.87 | 2.44
60.1 | ТЕР15-06-001-02 | Оклейка обоями стен по монолитной штукатурке и бетону: тиснеными и плотными | 100 м2 оклеиваемой и обиваемой поверхности | 1.306 | 3534.1 | 606.59 | 1.18 | 0.14 | 4615.53 | 792.21 | 1.54 | 0.18 | 46.95 | 61.32 | 0.02 | 0.03
60.2 | ТЕР15-04-024-08 | Простая окраска масляными составами по штукатурке и сборным конструкциям, подготовленным под окраску: стен | 100 м2 окрашиваемой поверхности | 1.306 | 868.18 | 263.16 | 4.28 | 0.14 | 1133.84 | 343.69 | 5.59 | 0.18 | 21.12 | 27.58 | 0.06 | 0.08
61 | ТЕР15-01-047-15 | Устройство подвесных потолков типа Армстронг ("Байкал", "Волга", Taurus и др.) по каркасу из оцинкованного профиля | 100 м2 поверхности облицовки | 0.46 | 1765.36 | 1370.91 | 394.45 | 10.4 | 812.07 | 630.62 | 181.45 | 4.78 | 102.46 | 47.13 | 5.34 | 2.46
62 | СЦМ-101-2414-101 | Панели потолочные типа Армстронг ("Байкал") с комплектующими | м2 | 46 | 48.94 |  |  |  | 2251.24
63 | ТЕРм08-03-594-14 | Светильники с люминесцентными лампами в подвесных потолках, устанавливаемый на профиле, количество ламп в светильнике до: 4 | 100 шт. | 0.15 | 17634.86 | 3762.03 | 3562.04 | 1673.5 | 2645.23 | 564.3 | 534.31 | 251.03 | 267 | 40.05 | 92.6 | 13.89
64 | СЦМ-546-0601-16 | Светильник люминесцентный ЛПО-12 4х18 | шт | 15 | 193.64 |  |  |  | 2904.6
65 | СЦМ-546-0110 | Лампы люминесцентные ртутные низкого давления типа: ЛБ, ЛД, ЛДЦ, ЛТВ, ЛБХ 20 | 10 шт | 6 | 117.5 |  |  |  | 705
66 | СЦМ-546-0401 | Стартеры для люминесцентных ламп 4-20/СК-127С | 10 шт | 6 | 25.93 |  |  |  | 155.58
67 | ТЕР46-04-012-03 | Разборка деревянных заполнений проемов дверных и воротных | 100 м2 | 0.08 | 1510.47 | 1196 | 314.47 | 105.88 | 120.84 | 95.68 | 25.16 | 8.47 | 103.91 | 8.31 | 7.74 | 0.62
68 | ТЕР10-01-039-01 | Установка блоков в наружных и внутренних дверных проемах в каменных стенах площадью проема до 3 м2 | 100 м2 проемов | 0.08 | 32012.53 | 1362.94 | 1262.06 | 178.42 | 2561 | 109.04 | 100.96 | 14.27 | 104.28 | 8.34 | 13.34 | 1.07
69 | СЦМ-101-0951 | Замки врезные оцинкованные с цилиндровым механизмом из латуни | шт | 4 | 83.7 |  |  |  | 334.8
70 | СЦМ-101-0953 | Ручки-скобы из алюминиевого сплава анодированная | шт | 8 | 18.33 |  |  |  | 146.64
71 | ТЕР15-04-025-04 | Улучшенная окраска масляными составами по дереву: заполнений проемов дверных | 100 м2 окрашиваемой поверхности | 0.08 | 4193.98 | 2875.37 | 17.69 | 0.34 | 335.52 | 230.03 | 1.42 | 0.03 | 222.552 | 17.8 | 0.24 | 0.02
72 | ТЕР10-05-001-01 | Устройство перегородок с одинарным металлическим каркасом и однослойной обшивкой гипсокартонными листами с обеих сторон (С 111) с изоляцией глухих | 1 м2 перегородки за вычетом проемов | 0.193 | 203.82 | 29.85 | 1.32 | 0.13 | 39.34 | 5.76 | 0.25 | 0.03 | 2.31 | 0.45 | 0.009
Сантехнические работы
73 | ТЕРр65-04-01 | Демонтаж санитарных приборов: умывальников и раковин | 100 приборов | 0.02 | 633.85 | 623.29 | 10.56 | 3.56 | 12.68 | 12.47 | 0.21 | 0.07 | 51.3 | 1.03 | 0.26 | 0.01
73.1 | ТЕР17-01-001-12 | Установка умывальников одиночных0 без подводки воды | 10 комплектов | 0.2 | 1516.97 | 217.1 | 20.33 | 1.78 | 303.39 | 43.42 | 4.07 | 0.36 | 15.87 | 3.17 | 0.32 | 0.06
73.2 | ТЕР17-01-002-03 | Установка смесителей | 10 шт | 0.2 | 1283.28 | 95.76 | 0.17 |  | 256.66 | 19.15 | 0.03 |  | 7 | 1.4
73.3 | СЦМ-300-1520 | Подводки гибкие армированные резиновые 500 мм | шт | 4 | 28.18 |  |  |  | 112.72
74 | ТЕР16-04-002-01 | Прокладка трубопроводов водоснабжения из напорных полиэтиленовых труб низкого давления среднего типа наружным диаметром 20 мм | 100 м трубопровода | 0.08 | 4061.41 | 2680.48 | 1380.93 | 210.96 | 324.91 | 214.44 | 110.47 | 16.88 | 190.24 | 15.22 | 13.64 | 1.09
75 | СЦМ-103-9001-400 | Трубы полипропиленовые РРRC тип 3, PN-20, Дн=20 х 3,4 мм | 10м | 0.7192 | 68.4 |  |  |  | 49.19
76 | СЦМ-103-9001-418 | Тройники диам.20мм | шт | 4 | 2.58 |  |  |  | 10.32
77 | СЦМ-103-9001-428 | Опора 16 мм, 20мм | шт | 10 | 1.01 |  |  |  | 10.1
78 | СЦМ-103-9001-411 | Угольники 90, диам.20мм | шт | 4 | 1.97 |  |  |  | 7.88
79 | СЦМ-103-9001-440 | Муфта комбинированная (внутр.резьба), 20 мм х 3/4" | шт | 4 | 25.46 |  |  |  | 101.84
81 | ТЕРр69-02-01 | Сверление отверстий в кирпичных стенах электроперфоратором: толщина стен 0,5 кирпича с диаметром отверстия до 20 мм | 100 отверстий | 0.08 | 83.74 | 66.7 | 17.04 |  | 6.7 | 5.34 | 1.36 |  | 5.49 | 0.44
82 | ТЕРр69-02-02 | Сверление отверстий в кирпичных стенах электроперфоратором: добавлять на каждые 0,5 кирпича толщины стен | 100 отверстий | 0.08 | 80.54 | 64.15 | 16.39 |  | 6.44 | 5.13 | 1.31 |  | 5.28 | 0.42
83 | ТЕРр69-02-03 | Сверление отверстий в кирпичных стенах электроперфоратором: добавлять на каждые 10 мм диаметра свыше 20 мм | 100 отверстий | 0.02 | 288.81 | 230.01 | 58.8 |  | 5.78 | 4.6 | 1.18 |  | 18.93 | 0.38
Раздел 2. Вывоз мусора
83.2 | СЦП1-3-26 | Погрузочные работы при автомобильных перевозках: Мусор строительный | за т груза | 4 | 1.78 |  |  |  | 7.12
83.1 | СЦП3-3-26-1 | Перевозка навалочных грузов автомобилями-самосвалами (работающими вне карьеров), расстояние перевозки 26 км: класс груза 1 | 1 т | 4 | 22.7 |  | 22.7 |  | 90.8 |  | 90.8
84 | СЦП1-4-26 | Разгрузочные работы при автомобильных перевозках: Мусор строительный | за т груза | 4 | 2.52 |  |  |  | 10.08
Итого прямые затраты по смете в ценах 2001г. | [8 empty] | 117195.12 | 18293.98 | 3436.96 | 1068.53 |  | 1410.17 |  | 70.93
Итого прямые затраты по смете с учетом коэффициентов к итогам | [8 empty] | 494359.94 | 103306.11 | 13925.6 | 6033.99 |  | 1410.17 |  | 70.93
В том числе, справочно:
ОЗП=5,647; ЭМ-ЗПМ=3,332; ЗПМ=5,647; МАТ=3,951 (Поз. 1-2, 24.2-24.3, 25-26, 54-55, 3-4, 24.4-24.5, 27-28, 56-57, 5-6, 7.1, 8.1, 18, 21, 22.1, 24, 24.6-24.9, 24.19, 29, 32, 33.1, 34, 40, 42-43, 44.1, 45-45.1, 47, 58, 60.1-60.2, 61, 71, 9, 15-17, 19, 24.10, 24.16-24.18, 24.20, 35, 39.6, 39.5, 48, 62, 68-70, 72, 14, 24.15, 39.3, 67, 20, 24.21, 39.7, 73.1-73.3, 74-80, 39.8, 44, 73, 81-83.1, 10-13, 24.11-24.14, 36-39, 49-52, 63-66) | [8 empty] | 377164.82 | 85012.12 | 10488.64 | 4965.46
Накладные расходы | [8 empty] | 97640.71
В том числе, справочно:
95%*0,94 ФОТ (от 109340,1) (Поз. 1-2, 24.2-24.3, 25-26, 54-55, 3-4, 24.4-24.5, 27-28, 56-57, 5-6, 7.1, 8.1, 18, 21, 22.1, 24, 24.6-24.9, 24.19, 29, 32, 33.1, 34, 40, 42-43, 44.1, 45-45.1, 47, 58, 60.1-60.2, 61, 71, 9, 15-17, 19, 24.10, 24.16-24.18, 24.20, 35, 39.6, 39.5, 48, 62, 68-70, 72, 14, 24.15, 39.3, 67, 20, 24.21, 39.7, 73.1-73.3, 74-80, 39.8, 44, 73, 81-83, 10-13, 24.11-24.14, 36-39, 49-52, 63-66) | [8 empty] | 97640.71
Сметная прибыль | [8 empty] | 54670.07
В том числе, справочно:
50% ФОТ (от 109340,1) (Поз. 1-2, 24.2-24.3, 25-26, 54-55, 3-4, 24.4-24.5, 27-28, 56-57, 5-6, 7.1, 8.1, 18, 21, 22.1, 24, 24.6-24.9, 24.19, 29, 32, 33.1, 34, 40, 42-43, 44.1, 45-45.1, 47, 58, 60.1-60.2, 61, 71, 9, 15-17, 19, 24.10, 24.16-24.18, 24.20, 35, 39.6, 39.5, 48, 62, 68-70, 72, 14, 24.15, 39.3, 67, 20, 24.21, 39.7, 73.1-73.3, 74-80, 39.8, 44, 73, 81-83, 10-13, 24.11-24.14, 36-39, 49-52, 63-66) | [8 empty] | 54670.07
Итоги по смете:
Итого | [8 empty] | 646670.72 |  |  |  |  | 1410.17 |  | 70.93
Непредвиденные затраты 2% | [8 empty] | 12933.41
Итого с непредвиденными | [8 empty] | 659604.13
Стоимость талонов на вывоз мусора | [8 empty] | 320
Итого с учетом доп. затрат в тек ценах | [8 empty] | 659924.13
НДС 18% | [8 empty] | 118786.34
ВСЕГО по смете | [8 empty] | 778710.47 |  |  |  |  | 1410.17 |  | 70.93
Составил Плаксина Л.Е,
Проверил