## Локальная смета
МОУ "Лицей № 5"
| СОГЛАСОВАНО: | [5 empty] | (наименование стройки) |  |  |  |  | УТВЕРЖДАЮ:
| _____________________________ | [5 empty] | ЛОКАЛЬНЫЙ СМЕТНЫЙ РАСЧЕТ № |  |  |  |  | _______________________________
| " _____ " ________________ 200__ г. | [5 empty] | (локальная смета) |  |  |  |  | "______ " _______________200__ г.
|  | на | Общестроительные работы
(наименование работ и затрат, наименование объекта)
Основание:
|  |  |  | Сметная стоимость руб. |  |  |  |  | 1 387 485,60
|  |  |  | Средства на оплату труда руб. |  |  |  |  | 219024.1469
Составлен(а) в текущих (прогнозных) ценах по состоянию на II квартал 2008 г.
№ пп | Обоснование | Наименование | Ед. изм. | Кол. | Стоимость единицы |  |  |  | Общая стоимость |  |  |  | Т/з осн. раб.на ед. | Т/з осн. раб. Всего | Т/з мех. на ед. | Т/з мех. Всего
[5 empty] | Всего | В том числе |  |  | Всего | В том числе
[6 empty] | Осн.З/п | Эк.Маш | З/пМех |  | Осн.З/п | Эк.Маш | З/пМех
1 | 2 | 3 | 4 | 5 | 6 | 7 | 8 | 9 | 10 | 11 | 12 | 13 | 14 | 15 | 16 | 17
Раздел 1. Ремонт столовой (пищеблока)
1 | ТЕРр57-02-03 | Разборка покрытий полов из керамических плиток | 100 м2 покрытий | 0.755 | 907.43 | 848.92 | 58.51 | 19.7 | 685.11 | 640.93 | 44.18 | 14.87 | 69.87 | 52.7518 | 1.44 | 1.0872
2 | ТЕРр57-03-02 | Разборка плинтус цементных и из керамической плитки | 100 м плинтусов | 0.185 | 158.22 | 158.22 |  |  | 29.27 | 29.27 |  |  | 14.28 | 2.6418
3 | ТЕР11-01-011-01 | Устройство стяжек цементных толщиной 20 мм | 100 м2 стяжки | 0.755 | 1364.22 | 446.07 | 56.56 | 17.37 | 1029.99 | 336.78 | 42.7 | 13.11 | 39.51 | 29.83 | 1.27 | 0.9588
4 | ТЕР11-01-011-02 | Устройство стяжек цементных на каждые 5 мм изменения толщины стяжки добавлять или исключать к норме 11-01-011-01 | 100 м2 стяжки | 0.755 | 226.03 | 5.65 | 9.8 | 2.87 | 170.65 | 4.27 | 7.4 | 2.17 | 0.5 | 0.3775 | 0.21 | 0.1586
5 | ТЕР11-01-027-02 | Устройство покрытий на цементном растворе из плиток керамических для полов многоцветных | 100 м2 покрытия | 0.755 | 10484.6 | 1492.46 | 150.07 | 36.39 | 7915.87 | 1126.81 | 113.3 | 27.47 | 119.78 | 90.4339 | 2.94 | 2.2197
6 | ТЕР11-01-039-02 | Устройство плинтусов цементных | 100 м плинтусов | 0.482 | 211.44 | 142.27 | 3.1 |  | 101.91 | 68.57 | 1.49 |  | 10.4 | 5.0128 | 0.04 | 0.0193
7 | ТЕРр65-04-04 | Демонтаж санитарных приборов ванн | 100 приборов | 0.01 | 3666.81 | 3559.95 | 106.86 | 35.98 | 36.67 | 35.6 | 1.07 | 0.36 | 293 | 2.93 | 2.63 | 0.0263
8 | ТЕРр65-01-01 | Разборка трубопроводов из водогазопроводных труб диаметром до 32 мм | 100 м трубопроводов | 0.37 | 482.51 | 410.03 | 11.78 | 1.37 | 178.53 | 151.71 | 4.36 | 0.51 | 34.66 | 12.8242 | 0.1 | 0.037
9 | ТЕР16-04-002-02 | Прокладка трубопроводов водоснабжения из напорных полиэтиленовых труб низкого давления среднего типа наружным диаметром 25 мм | 100 м трубопровода | 0.37 | 3929 | 2108.43 | 850.3 | 128.9 | 1453.73 | 780.12 | 314.61 | 47.69 | 149.64 | 55.3668 | 8.42 | 3.1154
10 | ТЕРр65-03-01 | Снятие кранов водоразборных или туалетных | 100 шт. арматуры | 0.07 | 69.67 | 69.26 | 0.41 | 0.14 | 4.88 | 4.85 | 0.03 | 0.01 | 5.7 | 0.399 | 0.01 | 0.0007
11 | ТЕРр65-03-06 | Снятие смесителя с душевой сеткой | 100 шт. арматуры | 0.05 | 704.36 | 699.48 | 4.88 | 1.64 | 35.22 | 34.97 | 0.24 | 0.08 | 57.57 | 2.8785 | 0.12 | 0.006
12 | ТЕРр65-04-04 | Демонтаж санитарных приборов ванн | 100 приборов | 0.01 | 3666.81 | 3559.95 | 106.86 | 35.98 | 36.67 | 35.6 | 1.07 | 0.36 | 293 | 2.93 | 2.63 | 0.0263
13 | ТЕР16-05-001-01 | Установка вентилей, задвижек, затворов, клапанов обратных, кранов проходных на трубопроводах из стальных труб диаметром до 25 мм | 1 шт | 10 | 164.43 | 18.99 | 4.32 |  | 1644.3 | 189.9 | 43.2 |  | 1.47 | 14.7 | 0.01 | 0.1
14 | ТЕР17-01-002-03 | Установка смесителей | 10 шт | 0.1 | 1283.28 | 95.76 | 0.17 |  | 128.33 | 9.58 | 0.02 |  | 7 | 0.7
15 | ТЕР17-01-001-06 | Установка ванн купальных угловых0 стальных | 10 комплектов | 0.1 | 15931.61 | 399.32 | 89.67 | 7.77 | 1593.16 | 39.93 | 8.97 | 0.78 | 29.19 | 2.919 | 1.31 | 0.131
Раздел 2. Ремонт пола в коридорах 2 и 3 этажа
16 | ТЕРр57-02-08 | Разборка покрытий полов паркетных | 100 м2 покрытий | 8.42 | 476.96 | 449.74 | 27.22 | 9.17 | 4016 | 3786.81 | 229.19 | 77.21 | 40.59 | 341.7678 | 0.67 | 5.6414
17 | ТЕРр57-03-01 | Разборка плинтус деревянных и из пластмассовых материалов | 100 м плинтусов | 7.65 | 41.77 | 41.77 |  |  | 319.54 | 319.54 |  |  | 3.77 | 28.8405
18 | ТЕР11-01-035-03 | Устройство покрытий из плит древесноволокнистых | 100 м2 покрытия | 8.42 | 2638.15 | 678.59 | 70.19 | 2.6 | 22213.22 | 5713.73 | 591 | 21.89 | 55.17 | 464.5314 | 0.46 | 3.8732
19 | ТЕРр62-40-02 | Протирка олифой поверхности, окрашенной масляными красками полов | 100 м2 протертой поверхности | 8.42 | 46.97 | 39.28 |  |  | 395.49 | 330.74 |  |  | 3.51 | 29.5542
20 | ТЕР11-01-036-04 | Устройство покрытий из линолеума насухо со свариванием полотнищ в стыках | 100 м2 покрытия | 8.42 | 7654.25 | 371.58 | 68.99 | 4.65 | 64448.79 | 3128.7 | 580.9 | 39.15 | 31.41 | 264.4722 | 0.82 | 6.9044
21 | СЦМ-101-9876 | Линолеум на теплозвукоизолирующей подоснове | м2 | -858.84 | 70.08 |  |  |  | -60187.51
22 | СЦМ-101-0550 | Линолеум поливинилхлоридный трудновоспламеняемый безосновный марки ТТН, толщиной 1.8 мм | м2 | 858.84 | 80.85 |  |  |  | 69437.21
23 | ТЕР11-01-039-01 | Устройство плинтусов деревянных | 100 м плинтусов | 7.65 | 628.77 | 92.95 | 6.19 |  | 4810.09 | 711.07 | 47.35 |  | 7.65 | 58.5225 | 0.08 | 0.612
24 | ТЕРр62-18-02 | Окраска масляными составами плинтусов и галтелей | 100 м2 окрашиваемой поверхности | 0.38 | 863.51 | 478.46 | 8.71 | 1.37 | 328.13 | 181.81 | 3.31 | 0.52 | 38.4 | 14.592 | 0.16 | 0.0608
25 | ТЕРр69-09-01 | Очистка помещений от строительного мусора | 100 т мусора | 0.06 | 2207.5 | 2207.5 |  |  | 132.45 | 132.45 |  |  | 214.32 | 12.8592
Раздел 3. Ремонт раздевалки и установка душевой кабины при спортзале
26 | ТЕРр63-05-01 | Снятие обоев простых и улучшенных | 100 м2 очищаемой поверхности | 0.32 | 115.23 | 115.23 |  |  | 36.87 | 36.87 |  |  | 10.4 | 3.328
27 | ТЕРр57-02-09 | Разборка покрытий полов дощатых | 100 м2 покрытий | 0.16 | 459.3 | 424.36 | 34.94 | 11.76 | 73.49 | 67.9 | 5.59 | 1.88 | 38.3 | 6.128 | 0.86 | 0.1376
28 | ТЕР08-02-002-01 | Кладка перегородок из керамического одинарного полнотелого кирпича армированных толщиной в 1/4 кирпича при высоте этажа до 4м | 100 м2 перегородок (за вычетом проемов) | 0.2 | 5894.33 | 1777.79 | 201.6 | 33.8 | 1178.87 | 355.56 | 40.32 | 6.76 | 146.32 | 29.264 | 2.26 | 0.452
29 | ТЕР46-03-009-01 | Пробивка в кирпичных стенах гнезд размером до 130х130 мм | 100 шт. | 0.03 | 2267.56 | 473.26 | 1794.3 | 155.54 | 68.03 | 14.2 | 53.83 | 4.67 | 36.21 | 1.0863 | 11.37 | 0.3411
30 | ТЕР16-04-001-01 | Прокладка трубопроводов канализации из полиэтиленовых труб высокой плотности диаметром 50 мм | 100 м трубопровода | 0.1 | 5555.77 | 905.14 | 10.53 | 0.31 | 555.58 | 90.51 | 1.05 | 0.03 | 64.24 | 6.424 | 0.13 | 0.013
31 | ТЕР16-04-002-01 | Прокладка трубопроводов водоснабжения из напорных полиэтиленовых труб низкого давления среднего типа наружным диаметром 20 мм | 100 м трубопровода | 0.55 | 4898.16 | 2680.48 | 1380.93 | 210.96 | 2693.99 | 1474.26 | 759.51 | 116.03 | 190.24 | 104.632 | 13.64 | 7.502
32 | ТЕР16-05-001-01 | Установка вентилей, задвижек, затворов, клапанов обратных, кранов проходных на трубопроводах из стальных труб диаметром до 25 мм | 1 шт | 2 | 164.43 | 18.99 | 4.32 |  | 328.86 | 37.98 | 8.64 |  | 1.47 | 2.94 | 0.01 | 0.02
33 | ТЕР46-03-017-03 | Заделка отверстий, гнезд и борозд в стенах и перегородках железобетонных площадью до 0,1 м2 | 1 м3 заделки | 0.05 | 2393.82 | 869.93 | 33.99 |  | 119.69 | 43.5 | 1.7 |  | 75.58 | 3.779 | 0.43 | 0.0215
34 | ТЕР11-01-011-01 | Устройство стяжек цементных толщиной 20 мм | 100 м2 стяжки | 0.17 | 1364.22 | 446.07 | 56.56 | 17.37 | 231.92 | 75.83 | 9.62 | 2.95 | 39.51 | 6.7167 | 1.27 | 0.2159
35 | ТЕР11-01-027-02 | Устройство покрытий на цементном растворе из плиток керамических для полов многоцветных | 100 м2 покрытия | 0.17 | 10484.6 | 1492.46 | 150.07 | 36.39 | 1782.38 | 253.72 | 25.51 | 6.19 | 119.78 | 20.3626 | 2.94 | 0.4998
36 | ТЕР11-01-039-02 | Устройство плинтусов цементных | 100 м плинтусов | 0.2 | 211.44 | 142.27 | 3.1 |  | 42.29 | 28.45 | 0.62 |  | 10.4 | 2.08 | 0.04 | 0.008
37 | ТЕР17-01-002-03 | Установка смесителей | 10 шт | 0.1 | 1283.28 | 95.76 | 0.17 |  | 128.33 | 9.58 | 0.02 |  | 7 | 0.7
38 | ТЕР15-04-025-09 | Улучшенная окраска масляными составами по штукатурке потолков | 100 м2 окрашиваемой поверхности | 0.09 | 1806.02 | 810.08 | 9.33 | 0.27 | 162.54 | 72.91 | 0.84 | 0.02 | 62.7 | 5.643 | 0.13 | 0.0117
39 | ТЕР15-01-019-01 | Гладкая облицовка стен, столбов, пилястр и откосов (без карнизных, плинтусных и угловых плиток) без установки плиток туалетного гарнитура на цементном растворе по кирпичу и бетону | 100 м2 поверхности облицовки | 0.35 | 10881.29 | 2979.96 | 37.76 | 11.76 | 3808.45 | 1042.99 | 13.22 | 4.12 | 228 | 79.8 | 0.86 | 0.301
40 | ТЕРр69-09-01 | Очистка помещений от строительного мусора | 100 т мусора | 0.05 | 2207.5 | 2207.5 |  |  | 110.38 | 110.38 |  |  | 214.32 | 10.716
Раздел 4. Ремонт потолка в кабинете химии
41 | ТЕРр67-04-05 | Демонтаж осветительных приборов светильники для люминесцентных ламп | 100 шт. | 0.08 | 207.2 | 203.95 | 3.25 | 1.09 | 16.58 | 16.32 | 0.26 | 0.09 | 17.89 | 1.4312 | 0.08 | 0.0064
42 | ТЕРр63-10-02 | Разборка облицовки из гипсокартонных листов потолков | 100 м2 облицовки | 0.617 | 125.96 | 117.83 | 8.13 | 2.74 | 77.72 | 72.7 | 5.02 | 1.69 | 9.58 | 5.9109 | 0.2 | 0.1234
43 | ТЕР15-01-047-03 прим. | Облицовка потолков плитами типа Акмигран по деревянному каркасу и алюминиевым направляющим, без относа | 100 м2 поверхности облицовки | 0.617 | 36576.15 | 13217.16 | 248.61 | 5.47 | 22567.48 | 8154.99 | 153.39 | 3.38 | 1023 | 631.191 | 3.02 | 1.8633
44 | ТЕР15-04-005-02 | Окраска поливинилацетатными водоэмульсионными составами простая по штукатурке и сборным конструкциям, подготовленным под окраску потолков | 100 м2 окрашиваемой поверхности | 0.617 | 1044.5 | 216.15 | 7.37 | 0.14 | 644.46 | 133.36 | 4.55 | 0.09 | 16.94 | 10.452 | 0.1 | 0.0617
45 | СЦМ-546-0601 | Светильники с люминисцентными лампами для общественных помещений, потолочный с рассеивателем цельным из оргстекла, со стартерными ПРА, тип ЛПО02-4х40/П-01 УХЛ4 | шт | 8 | 226.96 |  |  |  | 1815.68
46 | СЦМ-546-0601-133 | Светильник растровый ЛВО 57 | шт | 8 | 380.36 |  |  |  | 3042.88
47 | СЦМ-500-9008-2 | Лампы люминесцентные ртутные низкого давления типа: ЛБ, ЛД, ЛДЦ, ЛТВ, ЛБХ 40 | 10шт | 3.2 | 97.27 |  |  |  | 311.26
48 | СЦМ-500-9008-4 | Стартеры для люминесцентных ламп тип 80С-220 | 10шт | 5 | 22.61 |  |  |  | 113.05
49 | ТЕРр69-09-01 | Очистка помещений от строительного мусора | 100 т мусора | 0.03 | 2207.5 | 2207.5 |  |  | 66.23 | 66.23 |  |  | 214.32 | 6.4296
Раздел 5. Установка противопожарных люков
50 | ТЕР46-04-012-03 | Разборка деревянных заполнений проемов дверных и воротных | 100 м2 | 0.013 | 1510.47 | 1196 | 314.47 | 105.88 | 19.64 | 15.55 | 4.09 | 1.38 | 103.91 | 1.3508 | 7.74 | 0.1006
51 | ТЕР09-04-014-01 прим. | Установка металлических люков | 1 м2 проема | 1.32 | 88.24 | 28.41 | 14.89 |  | 116.48 | 37.5 | 19.65 |  | 2.1 | 2.772
52 | Прайс-лист | Люки металлические противопожарные | м2 | 1.32 | 2823 |  |  |  | 3726.36
53 | ТЕРр61-04-07 | Ремонт штукатурки потолков по камню и бетону цементно-известковым раствором, площадью отдельных мест до 1 м2 толщиной слоя до 20 мм | 100 м2 отремонтированной поверхности | 0.01 | 4774.22 | 3703.85 | 29.25 | 9.85 | 47.74 | 37.04 | 0.29 | 0.1 | 290.27 | 2.9027 | 0.72 | 0.0072
54 | ТЕР15-04-005-04 | Окраска поливинилацетатными водоэмульсионными составами улучшенная по штукатурке потолков | 100 м2 окрашиваемой поверхности | 0.01 | 1953.32 | 687.76 | 13.2 | 0.27 | 19.53 | 6.88 | 0.13 |  | 53.9 | 0.539 | 0.18 | 0.0018
Раздел 6. Ремонт (спорт зал)
55 | ТЕРр55-01-02 | Смена или переборка оштукатуренных перегородок из досок, забранных в обвязки с добавлением новых досок до 25 % | 100 м2 перегородок (за вычетом проемов) | 0.0544 | 3921.29 | 2612.54 | 55.74 |  | 213.32 | 142.12 | 3.03 |  | 226.98 | 12.3477 | 0.72 | 0.0392
56 | ТЕРр56-09-04 | Демонтаж дверных коробок в деревянных стенах каркасных и в перегородках | 100 коробок | 0.01 | 760.95 | 760.95 |  |  | 7.61 | 7.61 |  |  | 67.4 | 0.674
57 | ТЕРр56-21-05 | Установка полотен внутренних две0 межкомнатных | 100 полотен | 0.01 | 3059.1 | 1719.09 | 170.93 | 23.67 | 30.59 | 17.19 | 1.71 | 0.24 | 120.3 | 1.203 | 3.03 | 0.0303
Раздел 7. Обеденный зал
58 | ТЕРр57-02-03 | Разборка покрытий полов из керамических плиток | 100 м2 покрытий | 0.436 | 907.43 | 848.92 | 58.51 | 19.7 | 395.64 | 370.13 | 25.51 | 8.59 | 69.87 | 30.4633 | 1.44 | 0.6278
59 | ТЕРр57-03-02 | Разборка плинтус цементных и из керамической плитки | 100 м плинтусов | 0.19 | 158.22 | 158.22 |  |  | 30.06 | 30.06 |  |  | 14.28 | 2.7132
60 | ТЕР11-01-011-01 | Устройство стяжек цементных толщиной 20 мм | 100 м2 стяжки | 0.436 | 1364.22 | 446.07 | 56.56 | 17.37 | 594.8 | 194.49 | 24.66 | 7.57 | 39.51 | 17.2264 | 1.27 | 0.5537
61 | ТЕР11-01-011-02 | Устройство стяжек цементных на каждые 5 мм изменения толщины стяжки добавлять или исключать к норме 11-01-011-01 | 100 м2 стяжки | 0.436 | 226.03 | 5.65 | 9.8 | 2.87 | 98.55 | 2.46 | 4.27 | 1.25 | 0.5 | 0.218 | 0.21 | 0.0916
62 | ТЕР11-01-027-02 | Устройство покрытий на цементном растворе из плиток керамических для полов многоцветных | 100 м2 покрытия | 0.436 | 10484.6 | 1492.46 | 150.07 | 36.39 | 4571.29 | 650.71 | 65.43 | 15.87 | 119.78 | 52.2241 | 2.94 | 1.2818
63 | ТЕР11-01-039-04 | Устройство плинтусов из плиток керамических | 100 м плинтусов | 0.19 | 2466.58 | 319.31 | 4.64 |  | 468.65 | 60.67 | 0.88 |  | 23.6 | 4.484 | 0.06 | 0.0114
64 | ТЕРр69-09-01 | Очистка помещений от строительного мусора | 100 т мусора | 0.01 | 2207.5 | 2207.5 |  |  | 22.08 | 22.08 |  |  | 214.32 | 2.1432
Раздел 8. Ремонт
65 | ТЕР26-01-049-03 | Покрытие поверхности изоляции трубопроводов металлопластом | 100 м2 поверхности покрытия изоляции | 0.2921 | 3553.22 | 2699.38 | 134.89 |  | 1037.9 | 788.49 | 39.4 |  | 194.34 | 56.7667 | 1.08 | 0.3155
Раздел 9. Ремонт (восстановление) туалета на з этаже
66 | ТЕРр55-02-01 | Перестановка филенчатых перегородок | 100 м2 перегородок (за вычетом проемов) | 0.104 | 1775.77 | 1048.14 | 3.87 |  | 184.68 | 109.01 | 0.4 |  | 88.6 | 9.2144 | 0.05 | 0.0052
67 | ТЕР15-01-050-01 | Облицовка стен декоративным бумажно-слоистым пластиком или листами из синтетических материалов по деревянной обрешетке | 100 м2 облицовки | 0.208 | 6034.84 | 655.46 | 88.37 | 1.5 | 1255.25 | 136.34 | 18.38 | 0.31 | 50.15 | 10.4312 | 0.87 | 0.181
68 | ТЕР10-01-039-06 | Установка дверных блоков дерево-алюминиевых, пластиковых и металлопластиковых площадью проема до 3 м2 | 100 м2 проемов | 0.041 | 590729.85 | 1063.11 | 1209.16 | 178.42 | 24219.92 | 43.59 | 49.58 | 7.32 | 81.34 | 3.3349 | 13.34 | 0.5469
69 | СЦМ-206-0385-1 | Дверные блоки дерево-алюминиевые, металлопластиковые и пластиковые | м2 | -4.1 | 5875 |  |  |  | -24087.5
70 | СЦМ-101-1863 | Плиты древесностружечные с одной декоративной стороной, с печатным рисунком толщиной 19 мм | м2 | 4.1 | 87.31 |  |  |  | 357.97
71 | ТЕРр57-02-03 | Разборка покрытий полов из керамических плиток | 100 м2 покрытий | 0.162 | 907.43 | 848.92 | 58.51 | 19.7 | 147 | 137.53 | 9.48 | 3.19 | 69.87 | 11.3189 | 1.44 | 0.2333
72 | ТЕРр57-03-02 | Разборка плинтус цементных и из керамической плитки | 100 м плинтусов | 0.18 | 158.22 | 158.22 |  |  | 28.48 | 28.48 |  |  | 14.28 | 2.5704
73 | ТЕР11-01-027-03 | Устройство покрытий на цементном растворе из плиток керамических для полов одноцветных с красителем | 100 м2 покрытия | 0.165 | 10481.54 | 1492.46 | 150.07 | 36.39 | 1729.45 | 246.26 | 24.76 | 6 | 119.78 | 19.7637 | 2.94 | 0.4851
74 | ТЕР15-02-015-01 | Штукатурка поверхностей известковым раствором простая по камню и бетону стен | 100 м2 оштукатуриваемой поверхности | 0.31 | 1644.54 | 848.33 | 152.69 | 77.97 | 509.81 | 262.98 | 47.33 | 24.17 | 65.66 | 20.3546 | 4.99 | 1.5469
75 | ТЕР15-04-005-03 | Окраска поливинилацетатными водоэмульсионными составами улучшенная по штукатурке стен | 100 м2 окрашиваемой поверхности | 0.31 | 1707.53 | 547.4 | 12.43 | 0.27 | 529.33 | 169.69 | 3.85 | 0.08 | 42.9 | 13.299 | 0.17 | 0.0527
76 | ТЕР15-04-005-04 | Окраска поливинилацетатными водоэмульсионными составами улучшенная по штукатурке потолков | 100 м2 окрашиваемой поверхности | 0.16 | 1953.32 | 687.76 | 13.2 | 0.27 | 312.53 | 110.04 | 2.11 | 0.04 | 53.9 | 8.624 | 0.18 | 0.0288
77 | ТЕР15-02-015-02 | Штукатурка поверхностей известковым раствором простая по камню и бетону потолков | 100 м2 оштукатуриваемой поверхности | 0.16 | 1678.5 | 888.77 | 152.69 | 77.97 | 268.56 | 142.2 | 24.43 | 12.48 | 68.79 | 11.0064 | 4.99 | 0.7984
78 | ТЕР16-04-001-02 | Прокладка трубопроводов канализации из полиэтиленовых труб высокой плотности диаметром 100 мм | 100 м трубопровода | 0.062 | 9598.52 | 867.94 | 22.85 | 0.94 | 595.11 | 53.81 | 1.42 | 0.06 | 61.6 | 3.8192 | 0.28 | 0.0174
79 | ТЕР16-04-001-01 | Прокладка трубопроводов канализации из полиэтиленовых труб высокой плотности диаметром 50 мм | 100 м трубопровода | 0.023 | 5555.77 | 905.14 | 10.53 | 0.31 | 127.78 | 20.82 | 0.24 | 0.01 | 64.24 | 1.4775 | 0.13 | 0.003
80 | ТЕР15-01-019-01 | Гладкая облицовка стен на цементном растворе по кирпичу и бетону | 100 м2 поверхности облицовки | 0.288 | 10881.29 | 2979.96 | 37.76 | 11.76 | 3133.81 | 858.23 | 10.87 | 3.39 | 228 | 65.664 | 0.86 | 0.2477
81 | ТЕР16-04-001-02 | Прокладка трубопроводов канализации из полиэтиленовых труб высокой плотности диаметром 100 мм | 100 м трубопровода | 0.062 | 9598.52 | 867.94 | 22.85 | 0.94 | 595.11 | 53.81 | 1.42 | 0.06 | 61.6 | 3.8192 | 0.28 | 0.0174
82 | ТЕР16-04-001-01 | Прокладка трубопроводов канализации из полиэтиленовых труб высокой плотности диаметром 50 мм | 100 м трубопровода | 0.023 | 5555.77 | 905.14 | 10.53 | 0.31 | 127.78 | 20.82 | 0.24 | 0.01 | 64.24 | 1.4775 | 0.13 | 0.003
83 | ТЕР16-03-001-03 | Прокладка трубопроводов отопления при стояковой системе из многослойных металл- полимерных труб диаметром 25 мм | 100 м трубопровода | 0.55 | 10409.85 | 1389 | 43.81 | 1.1 | 5725.42 | 763.95 | 24.1 | 0.61 | 100 | 55 | 0.44 | 0.242
84 | ТЕР17-01-005-04 | Установка раковин | 10 комплектов | 0.2 | 1762.02 | 122.98 | 14.02 | 0.96 | 352.4 | 24.6 | 2.8 | 0.19 | 8.99 | 1.798 | 0.21 | 0.042
85 | ТЕР17-01-002-03 | Установка смесителей | 10 шт | 0.2 | 1283.28 | 95.76 | 0.17 |  | 256.66 | 19.15 | 0.03 |  | 7 | 1.4
86 | ТЕР17-01-004-02 | Установка писсуаров напольных | 10 комплектов | 0.3 | 2931.61 | 452.91 | 178.67 | 15.22 | 879.48 | 135.87 | 53.6 | 4.57 | 33.85 | 10.155 | 2.62 | 0.786
87 | ТЕРр69-09-01 | Очистка помещений от строительного мусора | 100 т мусора | 0.02 | 2207.5 | 2207.5 |  |  | 44.15 | 44.15 |  |  | 214.32 | 4.2864
Раздел 10. Ремонт лестничных маршей
88 | ТЕРр57-03-02 | Разборка плинтус цементных и из керамической плитки | 100 м плинтусов | 0.257 | 158.22 | 158.22 |  |  | 40.66 | 40.66 |  |  | 14.28 | 3.67
89 | ТЕР11-01-011-01 | Устройство стяжек цементных толщиной 20 мм | 100 м2 стяжки | 0.214 | 1364.22 | 446.07 | 56.56 | 17.37 | 291.94 | 95.46 | 12.1 | 3.72 | 39.51 | 8.4551 | 1.27 | 0.2718
90 | ТЕР11-01-011-02 | Устройство стяжек цементных на каждые 5 мм изменения толщины стяжки добавлять или исключать к норме 11-01-011-01 | 100 м2 стяжки | 0.324 | 226.03 | 5.65 | 9.8 | 2.87 | 73.23 | 1.83 | 3.18 | 0.93 | 0.5 | 0.162 | 0.21 | 0.068
91 | ТЕР11-01-027-02 | Устройство покрытий на цементном растворе из плиток керамических для полов многоцветных | 100 м2 покрытия | 0.788 | 10484.6 | 1492.46 | 150.07 | 36.39 | 8261.86 | 1176.06 | 118.26 | 28.68 | 119.78 | 94.3866 | 2.94 | 2.3167
92 | ТЕР11-01-039-04 | Устройство плинтусов из плиток керамических | 100 м плинтусов | 0.257 | 2466.58 | 319.31 | 4.64 |  | 633.91 | 82.06 | 1.19 |  | 23.6 | 6.0652 | 0.06 | 0.0154
93 | ТЕРр69-09-01 | Очистка помещений от строительного мусора | 100 т мусора | 0.01 | 2207.5 | 2207.5 |  |  | 22.08 | 22.08 |  |  | 214.32 | 2.1432
Раздел 11. Ремонт мед. кабинета
94 | ТЕРр57-02-09 | Разборка покрытий полов дощатых | 100 м2 покрытий | 0.15 | 459.3 | 424.36 | 34.94 | 11.76 | 68.9 | 63.65 | 5.24 | 1.76 | 38.3 | 5.745 | 0.86 | 0.129
95 | ТЕРр57-03-01 | Разборка плинтус деревянных и из пластмассовых материалов | 100 м плинтусов | 0.15 | 41.77 | 41.77 |  |  | 6.27 | 6.27 |  |  | 3.77 | 0.5655
96 | ТЕР11-01-011-01 | Устройство стяжек цементных толщиной 20 мм | 100 м2 стяжки | 0.15 | 1364.22 | 446.07 | 56.56 | 17.37 | 204.63 | 66.91 | 8.48 | 2.61 | 39.51 | 5.9265 | 1.27 | 0.1905
97 | ТЕР11-01-011-02 | Устройство стяжек цементных на каждые 5 мм изменения толщины стяжки добавлять или исключать к норме 11-01-011-01 | 100 м2 стяжки | 0.15 | 226.03 | 5.65 | 9.8 | 2.87 | 33.9 | 0.85 | 1.47 | 0.43 | 0.5 | 0.075 | 0.21 | 0.0315
98 | ТЕР11-01-027-02 | Устройство покрытий на цементном растворе из плиток керамических для полов многоцветных | 100 м2 покрытия | 0.15 | 10484.6 | 1492.46 | 150.07 | 36.39 | 1572.69 | 223.87 | 22.51 | 5.46 | 119.78 | 17.967 | 2.94 | 0.441
99 | ТЕР11-01-039-04 | Устройство плинтусов из плиток керамических | 100 м плинтусов | 0.16 | 2466.58 | 319.31 | 4.64 |  | 394.65 | 51.09 | 0.74 |  | 23.6 | 3.776 | 0.06 | 0.0096
100 | ТЕРр69-09-01 | Очистка помещений от строительного мусора | 100 т мусора | 0.01 | 2207.5 | 2207.5 |  |  | 22.08 | 22.08 |  |  | 214.32 | 2.1432
Раздел 12. Установка противопожарных люков
101 | ТЕР26-02-004-02 | Огнезащитное покрытие несущих металлоконструкций балок перекрытий, покрытий и ферм составом "УНИКУМ" с пределом огнестойкости 0,75 часа | 100 м2 обрабатываемой поверхности | 0.02 | 7151.77 | 1852.87 | 4493.77 | 584 | 143.04 | 37.06 | 89.88 | 11.68 | 150.64 | 3.0128 | 43.11 | 0.8622
102 | СЦМ-113-0523 | Краска огнезащитная "УНИКУМ" | кг | 5.5 | 257.58 |  |  |  | 1416.69
103 | ТЕР10-01-039-05 | Установка блоков в наружных и внутренних дверных проемах Установка люков в перекрытиях площадью проема до 2 м2 | 100 м2 проемов | 0.02 | 28890.77 | 1717.87 | 1239.48 | 171.66 | 577.82 | 34.36 | 24.79 | 3.43 | 142.68 | 2.8536 | 12.76 | 0.2552
Раздел 13. Установка окон
104 | ТЕР46-04-012-01 | Разборка деревянных заполнений проемов оконных с подоконными досками | 100 м2 | 0.072 | 2484.57 | 2170.1 | 314.47 | 105.88 | 178.89 | 156.25 | 22.64 | 7.62 | 188.54 | 13.5749 | 7.74 | 0.5573
105 | ТЕР10-01-027-20 | Установка в жилых и общественных зданиях блоков оконных дерево-алюминиевых, пластиковых и металлопластиковых в каменных стенах площадью проема более 2 м2 | 100 м2 проемов | 0.072 | 213292.23 | 1794.02 | 760.39 | 94.79 | 15357.04 | 129.17 | 54.75 | 6.82 | 142.27 | 10.2434 | 8.26 | 0.5947
106 | СЦМ-206-0076-1 | Оконные блоки дерево-алюминиевые, металлопластиковые и пластиковые | м2 | 0.072 | 2100 |  |  |  | 151.2
107 | ТЕР10-01-033-02т прим. | Установка подоконных досок из ПВХ в каменных стенах толщиной более 0,51 м | 100 м2 проемов | 0.015 | 7859.74 | 814.51 | 68.41 | 3.14 | 117.9 | 12.22 | 1.03 | 0.05 | 66.22 | 0.9933 | 0.47 | 0.007
108 | СЦМ-101-1497-211 | Плиты подоконные пластиковые Альта-профиль, длиной 6 метров, шириной 700мм (Россия) | м | 3 | 121.74 |  |  |  | 365.22
109 | ТЕРр58-20-01 | Смена обделок из листовой стали, поясков, сандриков, отливов, карнизов, шириной до 0,4 м | 100 м | 0.015 | 3238.7 | 503.13 | 6.35 | 1.09 | 48.58 | 7.55 | 0.1 | 0.02 | 41.41 | 0.6212 | 0.12 | 0.0018
110 | ТЕРр61-07-01 | Ремонт штукатурки откосов внутри здания по камню и бетону цементно-известковым раствором прямолинейных | 100 м2 отремонтированной поверхности | 0.03 | 6916.33 | 4887.85 | 47.13 | 15.87 | 207.49 | 146.64 | 1.41 | 0.48 | 383.06 | 11.4918 | 1.16 | 0.0348
111 | ТЕРр61-20-01 | Ремонт штукатурки наружных прямолинейных откосов по камню и бетону цементно-известковым раствором с земли и лесов | 100 м2 отремонтированной поверхности | 0.03 | 6260.82 | 4275.35 | 4.12 |  | 187.82 | 128.26 | 0.12 |  | 323.4 | 9.702
Итого прямые затраты по смете | [8 empty] | 220006.62 | 38220.67 | 3950.06 | 565.26 |  | 3081.27 |  | 50.64
Перевод в цены 2 кв. 2008 г. ОЗП=5,647,ЭМ=3,332,ЗПМ=5,647,МАТ=3,951 | [8 empty] | 711616.71 | 177611.45 | 9211.54 | 2626.76
ИТОГО | [8 empty] | 931623.33 | 215832.12 | 13161.6 | 3192.02 |  | 3081.27 |  | 50.64
Накладные расходы 66,50% ФОТ (от 219 024,15) | [8 empty] | 145651.06
Сметная прибыль 45,00% ФОТ (от 219 024,15) | [8 empty] | 98560.87
ИТОГО ПО СМЕТЕ | [8 empty] | 1175835.25
НДС 18% | [8 empty] | 211650.35
ВСЕГО ПО СМЕТЕ | [8 empty] | 1387485.6
Составил
Проверил