## Локальная смета
| СОГЛАСОВАНО: | [11 empty] | УТВЕРЖДАЮ:
| _____________________________ | [11 empty] | __________________________
| " _____ " ________________ 200_ г. | [11 empty] | "____" ______________200_ г.
Титул по культуре и прочее на 2008г
(наименование стройки)
ЛОКАЛЬНЫЙ СМЕТНЫЙ РАСЧЕТ №
(локальная смета)
на капитальный ремонт внутренней отделки помещений 1 этажа (без дежурной части и актового зала) здания по ул.Куйбышева,64
(наименование работ и затрат, наименование объекта)
Основание: Дефектная ведомость
|  |  | Сметная стоимость строительных работ ___________________________________________________________ | [5 empty] | 1106663.649 |  | руб.
|  |  | Средства на оплату труда ___________________________________________________________ | [5 empty] | ___________________________159602,37 |  | руб.
|  |  | Сметная трудоемкость ___________________________________________________________ | [5 empty] | ___________________________________________________________2127,03 |  | чел.час
Составлен(а) в текущих (прогнозных) ценах по состоянию на 1 квартал 2008 г.
№ пп | Обоснование | Наименование | Ед. изм. | Кол. | Стоимость единицы, руб. |  |  |  | Общая стоимость, руб. |  |  |  | Т/з осн. раб.на ед. | Т/з осн. раб. Всего | Т/з мех. на ед. | Т/з мех. Всего
[5 empty] | Всего | В том числе |  |  | Всего | В том числе
[6 empty] | Осн.З/п | Эк.Маш | З/пМех |  | Осн.З/п | Эк.Маш | З/пМех
1 | 2 | 3 | 4 | 5 | 6 | 7 | 8 | 9 | 10 | 11 | 12 | 13 | 14 | 15 | 16 | 17
Раздел 1.
Потолки
1 | ТЕРр63-10-02 | Разборка облицовки из плитки АГШ: потолков | 100 м2 облицовки | 2.001 | 125.96 | 117.83 | 8.13 | 2.74 | 252.05 | 235.78 | 16.27 | 5.48 | 9.58 | 19.17 | 0.2 | 0.4
2 | тер15-01-047-15 | Устройство подвесных потолков "Байкал" | 100м2 | 3.2 | 1765.36 | 1370.91 | 394.45 | 10.4 | 5649.15 | 4386.91 | 1262.24 | 33.28
3 | СЦМ101-2414-101 | Стоимость подвесного потолка Байкал | м2 | 320 | 48.94 |  |  |  | 15660.8
4 | ТЕР15-04-005-06 | Окраска поливинилацетатными водоэмульсионными составами улучшенная: по сборным конструкциям, подготовленным под окраску потолков | 100 м2 окрашиваемой поверхности | 0.159 | 1361.18 | 364.94 | 8.15 | 0.14 | 216.43 | 58.03 | 1.3 | 0.02 | 28.6 | 4.55 | 0.11 | 0.02
5 | ТЕРр62-42-01 | Протравка цементной штукатурки нейтрализующим раствором | 100 м2 протравленной поверхности | 0.26 | 52.7 | 41.77 |  |  | 13.7 | 10.86 |  |  | 3.77 | 0.98
Стены
6 | ТЕР10-05-009-02 | Облицовка стен по одинарному металлическому каркасу из ПН и ПС профилей гипсокартонными листами в один слой (С 625) с дверным проемом | 1 м2 стены за вычетом проемов | 375 | 125.83 | 19.9 | 0.65 | 0.06 | 47186.25 | 7462.5 | 243.75 | 22.5 | 1.54 | 577.5 | 0.005 | 1.88
7 | ТЕР15-06-001-05 | Оклейка обоями стен по листовым материалам, гипсобетонным и гипсолитовым поверхностям: стеклообоями | 100 м2 оклеиваемой и обиваемой поверхности | 3.75 | 3227.77 | 423 | 1.18 | 0.14 | 12104.14 | 1586.25 | 4.43 | 0.53 | 32.74 | 122.78 | 0.02 | 0.08
8 | ТЕР10-01-057-01 | Разборка шкафных стенок | 100 м2 деталей | 0.993 | 911.22 | 650.72 | 260.5 | 20.62 | 904.85 | 646.17 | 258.68 | 20.48 | 56.048 | 55.66 | 3.112 | 3.09
9 | ТЕР10-01-057-02 | Разборка шкафных полок | 100 м2 деталей | 0.113 | 1559.06 | 1301.43 | 257.62 | 20.62 | 176.17 | 147.06 | 29.11 | 2.33 | 112.096 | 12.67 | 3.112 | 0.35
10.1 | ТЕРр63-10-01 | Разборка облицовки стен из пластик.панелей | 100 м2 облицовки | 1.79 | 98.04 | 89.91 | 8.13 | 2.74 | 175.49 | 160.94 | 14.55 | 4.9 | 7.31 | 13.08 | 0.2 | 0.36
11 | ТЕР10-01-010-01 | Разборка каркаса из брусьев | 1 м3 древесины в конструкции | 2 | 239.22 | 214.92 | 24.3 |  | 478.45 | 429.84 | 48.61 |  | 18 | 36 | 0.288 | 0.58
12 | ТЕРр61-01-01 | Сплошное выравнивание штукатурки стен цементно-известковым раствором при толщине намета до: 5 мм | 100 м2 поверхности | 2.5 | 603.29 | 349.93 | 13 | 4.38 | 1508.23 | 874.83 | 32.5 | 10.95 | 29.58 | 73.95 | 0.32 | 0.8
13 | ТЕРр63-05-01 | Снятие обоев: простых и улучшенных | 100 м2 очищаемой поверхности | 4.6 | 115.23 | 115.23 |  |  | 530.06 | 530.06 |  |  | 10.4 | 47.84
14 | ТЕР15-06-001-02 | Оклейка обоями стен по монолитной штукатурке и бетону: тиснеными и плотными | 100 м2 оклеиваемой и обиваемой поверхности | 6.39 | 3534.1 | 606.59 | 1.18 | 0.14 | 22582.9 | 3876.11 | 7.54 | 0.89 | 46.95 | 300.01 | 0.02 | 0.13
15 | ТЕРр62-07-04 | Улучшенная масляная окраска ранее окрашенных стен за два раза с расчисткой старой краски: до 10 % | 100 м2 окрашиваемой поверхности | 3.03 | 997.68 | 396.8 | 8.71 | 1.37 | 3022.97 | 1202.3 | 26.39 | 4.15 | 32.26 | 97.75 | 0.16 | 0.48
16 | ТЕРр63-07-05 | Разборка облицовки стен из плит и плиток: керамических глазурованных плиток | 100 м2 поверхности облицовки | 0.34 | 1059.99 | 831.42 | 228.57 | 27.22 | 360.4 | 282.69 | 77.71 | 9.25 | 74.3 | 25.26 | 1.99 | 0.68
17 | ТЕР15-01-019-01 | Гладкая облицовка стен, столбов, пилястр и откосов (без карнизных, плинтусных и угловых плиток) без установки плиток туалетного гарнитура на цементном растворе: по кирпичу и бетону | 100 м2 поверхности облицовки | 0.344 | 10881.29 | 2979.96 | 37.76 | 11.76 | 3743.16 | 1025.11 | 12.99 | 4.05 | 228 | 78.43 | 0.86 | 0.3
18 | ТЕРр62-01-02 | Окраска клеевыми составами: улучшенная, ранее окрашенных стен | 100 м2 окрашиваемой поверхности (без вычета проемов) | 0.256 | 314.89 | 251.93 | 7.93 | 1.37 | 80.61 | 64.49 | 2.03 | 0.35 | 21.1 | 5.4 | 0.15 | 0.04
Проемы
19 | ТЕРр56-09-01 | Демонтаж дверных коробок в каменных стенах: с отбивкой штукатурки в откосах | 100 коробок | 0.01 | 2562.59 | 2044.02 | 518.57 | 54.31 | 25.63 | 20.44 | 5.19 | 0.54 | 179.3 | 1.79 | 3.97 | 0.04
20 | ТЕР15-04-025-10 | Улучшенная окраска масляными составами по сборным конструкциям, подготовленным под окраску: откосов | 100 м2 окрашиваемой поверхности | 0.504 | 1087.64 | 440.57 | 3.5 | 0.14 | 548.17 | 222.05 | 1.76 | 0.07 | 34.1 | 17.19 | 0.05 | 0.03
21 | ТЕР46-04-012-03 | Разборка деревянных заполнений проемов дверных и воротных | 100 м2 | 0.105 | 1510.47 | 1196 | 314.47 | 105.88 | 158.6 | 125.58 | 33.02 | 11.12 | 103.91 | 10.91 | 7.74 | 0.81
22 | ТЕР09-04-014-01 | Установка металлических дверей с площадью дверного проема: до 2,5 м2 | 1 м2 проема | 10.5 | 88.24 | 28.41 | 14.89 |  | 926.52 | 298.31 | 156.35 |  | 2.1 | 22.05
23 | СЦМ-201-9316-1 | Блоки дверные металлические окрашенные за 2 раза | м2 | 10.5 | 807.43 |  |  |  | 8478.02
24 | СЦМ-101-9411-51 | Замки накладные приварные, для металлических дверей | шт. | 5 | 173.44 |  |  |  | 867.2
25 | ТЕР46-04-012-03 | Разборка деревянных заполнений проемов дверных и воротных | 100 м2 | 0.019 | 1510.47 | 1196 | 314.47 | 105.88 | 28.7 | 22.73 | 5.97 | 2.01 | 103.91 | 1.97 | 7.74 | 0.15
26 | ТЕР10-01-039-03 | Установка блоков в наружных и внутренних дверных проемах в перегородках и деревянных нерубленых стенах площадью проема до 3 м2 | 100 м2 проемов | 0.019 | 32721.06 | 1467.4 | 301.92 |  | 621.7 | 27.88 | 5.74 |  | 115 | 2.19 | 3.9 | 0.07
27 | СЦМ-101-0950 | Замки врезные оцинкованные с цилиндровым механизмом | шт | 1 | 80.79 |  |  |  | 80.79
28 | СЦМ-101-0953 | Ручки-скобы из алюминиевого сплава анодированная | шт | 2 | 18.33 |  |  |  | 36.66
29 | ТЕР15-04-025-04 | Улучшенная окраска масляными составами по дереву: заполнений проемов дверных | 100 м2 | 0.0513 | 1747.49 | 1198.07 | 7.37 | 0.14 | 89.65 | 61.46 | 0.38 | 0.01 | 92.73 | 4.76 | 0.1 | 0.01
30 | ТЕРр62-10-05 | Улучшенная масляная окраска ранее окрашенных дверей за два раза с расчисткой старой краски: до 35 % | 100 м2 | 1.368 | 1517.68 | 816.1 | 8.71 | 1.37 | 2076.19 | 1116.42 | 11.92 | 1.87 | 66.35 | 90.77 | 0.16 | 0.22
31 | ТЕРр62-29-02 | Окраска масляными составами ранее окрашенных больших металлических дверей: за два раза | 100 м2 | 0.0912 | 622.79 | 233.25 | 0.77 |  | 56.8 | 21.27 | 0.07 |  | 18.72 | 1.71 | 0.01
Разбираемые полы 1этажа-ТИПА
32 | ТЕРр57-02-01 | Разборка покрытий полов из линолеума и релина | 100 м2 покрытий | 1.04 | 131.48 | 126.2 | 5.28 | 1.78 | 136.74 | 131.25 | 5.49 | 1.85 | 11.39 | 11.85 | 0.13 | 0.14
33 | ТЕРр57-02-09 | Разборка покрытий полов: дощатых | 100 м2 покрытий | 1.04 | 459.3 | 424.36 | 34.94 | 11.76 | 477.67 | 441.33 | 36.34 | 12.23 | 38.3 | 39.83 | 0.86 | 0.89
34 | ТЕРр57-01-02 | Разборка оснований покрытия полов: лаг из досок и брусков | 100 м2 основания | 1.04 | 84.98 | 84.98 |  |  | 88.38 | 88.38 |  |  | 7.67 | 7.98
35 | ТЕРр57-03-01 | Разборка плинтус деревянных и из пластмассовых материалов | 100 м плинтусов | 1.14 | 41.77 | 41.77 |  |  | 47.62 | 47.62 |  |  | 3.77 | 4.3
ТИП Б
36 | ТЕРр57-02-01 | Разборка покрытий полов из линолеума и релина | 100 м2 покрытий | 2.07 | 131.48 | 126.2 | 5.28 | 1.78 | 272.16 | 261.23 | 10.93 | 3.68 | 11.39 | 23.58 | 0.13 | 0.27
37 | ТЕРр57-02-09 | Разборка покрытий полов: дощатых | 100 м2 покрытий | 2.07 | 459.3 | 424.36 | 34.94 | 11.76 | 950.75 | 878.43 | 72.32 | 24.34 | 38.3 | 79.28 | 0.86 | 1.78
38 | ТЕРр57-01-02 | Разборка оснований покрытия полов: лаг из досок и брусков | 100 м2 основания | 1.03 | 84.98 | 84.98 |  |  | 87.53 | 87.53 |  |  | 7.67 | 7.9
Проектируемые полы 1 этажа-ТИП 1
39 | ТЕР11-01-012-01 | Укладка лаг по кирпичным столбикам | 100 м2 пола | 0.5 | 3636.45 | 543.11 | 51.19 | 1.92 | 1818.23 | 271.56 | 25.6 | 0.96 | 44.7 | 22.35 | 0.62 | 0.31
40 | ТЕР11-01-033-02 | Устройство покрытий дощатых толщиной 36 мм | 100 м2 покрытий | 0.5 | 8828.76 | 810.53 | 135.59 | 10.4 | 4414.38 | 405.27 | 67.8 | 5.2 | 66.71 | 33.36 | 1.86 | 0.93
41 | ТЕР11-01-036-04 | Устройство покрытий из линолеума насухо со свариванием полотнищ в стыках | 100 м2 покрытия | 0.5 | 7654.25 | 371.58 | 68.99 | 4.65 | 3827.13 | 185.79 | 34.5 | 2.33 | 31.41 | 15.71 | 0.82 | 0.41
42 | ТЕР11-01-040-01 | Устройство плинтусов поливинилхлоридных на клее КН-2 | 100 м плинтусов | 0.51 | 686.99 | 124.87 | 2.32 |  | 350.36 | 63.68 | 1.18 |  | 8.99 | 4.58 | 0.03 | 0.02
Проектируемые полы 1 этажа ТИП2
43 | ТЕР11-01-012-01 | Укладка лаг по кирпичным столбикам | 100 м2 пола | 1.04 | 3636.45 | 543.11 | 51.19 | 1.92 | 3781.91 | 564.83 | 53.24 | 2 | 44.7 | 46.49 | 0.62 | 0.64
44 | ТЕРр57-08-02 | Смена простильных дощатых полов: с добавлением новых досок до 50% | 100 м2 пола | 2.39 | 1952.2 | 514.04 | 30.94 | 2.6 | 4665.76 | 1228.56 | 73.95 | 6.21 | 44.66 | 106.74 | 0.49 | 1.17
45 | ТЕР11-01-036-04 | Устройство покрытий из линолеума насухо со свариванием полотнищ в стыках | 100 м2 покрытия | 2.39 | 7654.25 | 371.58 | 68.99 | 4.65 | 18293.66 | 888.08 | 164.89 | 11.11 | 31.41 | 75.07 | 0.82 | 1.96
46 | ТЕР11-01-040-01 | Устройство плинтусов поливинилхлоридных на клее КН-2 | 100 м плинтусов | 2.63 | 686.99 | 124.87 | 2.32 |  | 1806.78 | 328.41 | 6.1 |  | 8.99 | 23.64 | 0.03 | 0.08
Раздел 2. Мусор
47 | СЦП3-3-25-1 | Перевозка навалочных грузов автомобилями-самосвалами (работающими вне карьеров), расстояние перевозки 25 км класс груза 1 | 1 т | 12.98 | 22.04 |  |  |  | 286.08
48 | СЦП1-4-26 | Разгрузочные работы при автомобильных перевозках Мусор строительный | за т груза | 12.98 | 2.52 |  |  |  | 32.71
49 | СЦП1-3-26 | Погрузочные работы при автомобильных перевозках Мусор строительный | за т груза | 12.98 | 1.78 |  |  |  | 23.1
Итого прямые затраты по смете в ценах 2001г. | [8 empty] | 170001.39 | 30768.02 | 2810.84 | 204.69 |  | 2127.03 |  | 19.12
Итого прямые затраты по смете с учетом коэффициентов к итогам | [8 empty] | 696118.41 | 158547.62 | 9326.69 | 1054.75 |  | 2127.03 |  | 19.12
В том числе, справочно:
Индекс инфляции на 1 квартал 2008г ОЗП=5,153; ЭМ-ЗПМ=3,174; ЗПМ=5,153; МАТ=3,872 (Поз. 1, 10.1, 13, 16, 2-4, 7, 14, 17, 20, 29, 5, 15, 18, 30-31, 6, 8-11, 26-28, 12, 19, 21, 25, 22-24, 32-38, 44, 39-43, 45-46) | [8 empty] | 525119.04 | 127779.59 | 6515.85 | 850.08
На мусор ПЗ=3,919 (Поз. 47-49) | [8 empty] | 997.98
Накладные расходы | [8 empty] | 142524.92
В том числе, справочно:
89,3% ФОТ (от 159602,37) (Поз. 1, 10.1, 13, 16, 2-4, 7, 14, 17, 20, 29, 5, 15, 18, 30-31, 6, 8-11, 26-28, 12, 19, 21, 25, 22-24, 32-38, 44, 39-43, 45-46) | [8 empty] | 142524.92
Сметная прибыль | [8 empty] | 79801.23
В том числе, справочно:
50% ФОТ (от 159602,37) (Поз. 1, 10.1, 13, 16, 2-4, 7, 14, 17, 20, 29, 5, 15, 18, 30-31, 6, 8-11, 26-28, 12, 19, 21, 25, 22-24, 32-38, 44, 39-43, 45-46) | [8 empty] | 79801.23
Итоги по смете:
Итого | [8 empty] | 918444.56 |  |  |  |  | 2127.03 |  | 19.12
Непредвиденные затраты 2% | [8 empty] | 18368.89
Итого с непредвиденными | [8 empty] | 936813.45
Стоимость таллонов на мусор 12,98/1,4*111,86 | [8 empty] | 1037.1
Итого | [8 empty] | 937850.55
НДС 18% | [8 empty] | 168813.099
ВСЕГО по смете | [8 empty] | 1106663.649 |  |  |  |  | 2127.03 |  | 19.12
Составил Ф.Н.Зиннатова
Проверил