## Локальная смета
| СОГЛАСОВАНО: | [11 empty] | УТВЕРЖДАЮ:
| _____________________________ | [11 empty] | __________________________
| " _____ " ________________ 200_ г. | [11 empty] | "____" ______________200_ г.
Титул по культуре и прочее на 2008г
(наименование стройки)
ЛОКАЛЬНЫЙ СМЕТНЫЙ РАСЧЕТ №
(локальная смета)
|  | на | капитальный ремонт помещений 3 этажа ул.Куйбышева,64
(наименование работ и затрат, наименование объекта)
Основание: Дефектная ведомость
|  |  | Сметная стоимость строительных работ ___________________________________________________________ | [5 empty] | 3488139.354 |  | руб.
|  |  | Средства на оплату труда ___________________________________________________________ | [5 empty] | ___________________________488102,57 |  | руб.
|  |  | Сметная трудоемкость ___________________________________________________________ | [5 empty] | ___________________________________________________________6740,04 |  | чел.час
Составлен(а) в текущих (прогнозных) ценах по состоянию на 1 квартал 2008 г.
№ пп | Обоснование | Наименование | Ед. изм. | Кол. | Стоимость единицы, руб. |  |  |  | Общая стоимость, руб. |  |  |  | Т/з осн. раб.на ед. | Т/з осн. раб. Всего | Т/з мех. на ед. | Т/з мех. Всего
[5 empty] | Всего | В том числе |  |  | Всего | В том числе
[6 empty] | Осн.З/п | Эк.Маш | З/пМех |  | Осн.З/п | Эк.Маш | З/пМех
1 | 2 | 3 | 4 | 5 | 6 | 7 | 8 | 9 | 10 | 11 | 12 | 13 | 14 | 15 | 16 | 17
Раздел 1.
2 | ТЕР10-01-022-03 | Подшивка потолков ГКЛ | 100 м2 потолков | 7.43 | 4029.44 | 1650.66 | 84.94 |  | 29938.74 | 12264.4 | 631.1 |  | 134.2 | 997.11 | 1.08 | 8.02
3 | СЦМ-101-0684 | Плиты древесноволокнистые сухого способа производства группы А, твердые марки ТС-400 толщиной 5 мм | 1000 м2 | -1.56 | 10464 |  |  |  | -16323.84
4 | СЦМ-101-3275 | Листы гипсокартонные стандартные, КНАУФ, толщиной 8-10 мм | м2 | 1560.2 | 26.91 |  |  |  | 41984.98
5 | тер15-01-047-15 | Устройство подвесных потолков "Байкал" | 100м2 | 6.92 | 1765.36 | 1370.91 | 394.45 | 10.4 | 12216.29 | 9486.7 | 2729.59 | 71.97
6 | СЦМ101-2414-101 | Стоимость подвесного потолка Байкал | м2 | 712.76 | 48.94 |  |  |  | 34882.47
7 | ТЕР15-04-005-06 | Окраска поливинилацетатными водоэмульсионными составами улучшенная: по сборным конструкциям, подготовленным под окраску потолков | 100 м2 окрашиваемой поверхности | 0.51 | 1361.18 | 364.94 | 8.15 | 0.14 | 694.2 | 186.12 | 4.16 | 0.07 | 28.6 | 14.59 | 0.11 | 0.06
Стены
8 | ТЕР10-05-009-02 | Облицовка стен по одинарному металлическому каркасу из ПН и ПС профилей гипсокартонными листами в один слой (С 625) с дверным проемом | 1 м2 стены за вычетом проемов | 415 | 125.83 | 19.9 | 0.65 | 0.06 | 52219.45 | 8258.5 | 269.75 | 24.9 | 1.54 | 639.1 | 0.005 | 2.08
9 | ТЕР15-06-001-05прим | Оклейка обоями стен по листовым материалам, гипсобетонным и гипсолитовым поверхностям: тиснеными и плотными (стеклообои) | 100 м2 оклеиваемой и обиваемой поверхности | 4.15 | 3227.77 | 423 | 1.18 | 0.14 | 13395.25 | 1755.45 | 4.9 | 0.58 | 32.74 | 135.87 | 0.02 | 0.08
10 | ТЕРр63-05-01 | Снятие обоев: простых и улучшенных | 100 м2 очищаемой поверхности | 1.4 | 115.23 | 115.23 |  |  | 161.32 | 161.32 |  |  | 10.4 | 14.56
11 | ТЕР15-06-001-02 | Оклейка обоями стен по монолитной штукатурке и бетону: тиснеными и плотными (п.34 и п.33) | 100 м2 оклеиваемой и обиваемой поверхности | 6.21 | 3534.1 | 606.59 | 1.18 | 0.14 | 21946.76 | 3766.92 | 7.33 | 0.87 | 46.95 | 291.56 | 0.02 | 0.12
12 | ТЕРр63-07-05 | Разборка облицовки стен из плит и плиток: керамических глазурованных плиток | 100 м2 поверхности облицовки | 0.31 | 1059.99 | 831.42 | 228.57 | 27.22 | 328.6 | 257.74 | 70.86 | 8.44 | 74.3 | 23.03 | 1.99 | 0.62
13 | ТЕР15-01-019-01 | Гладкая облицовка стен, столбов, пилястр и откосов (без карнизных, плинтусных и угловых плиток) без установки плиток туалетного гарнитура на цементном растворе: по кирпичу и бетону | 100 м2 поверхности облицовки | 0.67 | 10881.29 | 2979.96 | 37.76 | 11.76 | 7290.46 | 1996.57 | 25.3 | 7.88 | 228 | 152.76 | 0.86 | 0.58
14 | ТЕР10-01-057-01 | Разборка шкафных и антресольных стенок | 100 м2 деталей | 3.3 | 911.22 | 650.72 | 260.5 | 20.62 | 3007.04 | 2147.38 | 859.66 | 68.06 | 56.048 | 184.96 | 3.112 | 10.27
15 | ТЕР10-01-057-02 | Разборка шкафных и антресольных полок | 100 м2 деталей | 0.276 | 1559.06 | 1301.43 | 257.62 | 20.62 | 430.3 | 359.2 | 71.1 | 5.69 | 112.096 | 30.94 | 3.112 | 0.86
16 | ТЕРр53-01-01 | Разборка обшивки | 100 м2 стен | 1.54 | 145.68 | 105.58 | 40.1 | 5.66 | 224.35 | 162.6 | 61.75 | 8.71 | 9.84 | 15.15 | 0.36 | 0.55
17 | ТЕР10-01-010-01 | Разборка каркаса из брусьев | 1 м3 древесины в конструкции | 1.6 | 239.22 | 214.92 | 24.3 |  | 382.76 | 343.87 | 38.89 |  | 18 | 28.8 | 0.288 | 0.46
19 | ТЕРр63-07-05 | Разборка облицовки стен из гипсовых плит | 100 м2 поверхности облицовки | 0.32 | 1059.99 | 831.42 | 228.57 | 27.22 | 339.2 | 266.06 | 73.14 | 8.71 | 74.3 | 23.78 | 1.99 | 0.64
20 | ТЕРр63-10-01 | Разборка облицовки из гипсокартонных листов и ДСП | 100 м2 облицовки | 2.58 | 98.04 | 89.91 | 8.13 | 2.74 | 252.94 | 231.97 | 20.97 | 7.07 | 7.31 | 18.86 | 0.2 | 0.52
21 | ТЕР10-01-010-01 | Разборка каркаса из брусьев | 1 м3 древесины в конструкции | 2.6 | 239.22 | 214.92 | 24.3 |  | 621.98 | 558.79 | 63.19 |  | 18 | 46.8 | 0.288 | 0.75
22 | ТЕРр61-02-07 | Ремонт штукатурки внутренних стен по камню и бетону цементно-известковым раствором, площадью отдельных мест: до 1 м2 толщиной слоя до 20 мм | 100 м2 отремонтированной поверхности | 1.242 | 3898.35 | 2879.49 | 27.22 | 9.17 | 4841.75 | 3576.33 | 33.81 | 11.39 | 228.35 | 283.61 | 0.67 | 0.83
23 | ТЕРр61-02-08 | Ремонт штукатурки внутренних стен по камню и бетону цементно-известковым раствором, площадью отдельных мест: до 1 м2, добавлять на каждые следующие 10 мм толщины слоя | 100 м2 отремонтированной поверхности | 1.24 | 919.5 | 410.83 | 13.81 | 4.65 | 1140.18 | 509.43 | 17.12 | 5.77 | 32.58 | 40.4 | 0.34 | 0.42
24 | ТЕРр61-01-09 | Сплошное выравнивание штукатурки внутри здания (однослойная штукатурка) сухой растворной смесью (типа "Ветонит") толщиной до 10 мм для последующей окраски или оклейки обоями: стен | 100 м2 поверхности | 6.21 | 5875.37 | 1025.08 | 48.05 | 28.93 | 36486.05 | 6365.75 | 298.39 | 179.66 | 73.8 | 458.3 | 0.46 | 2.86
25 | ТЕР46-04-006-01 | Разборка деревянных перегородок оштукатуренных щитовых и дощатых однослойных | 100 м2 | 0.473 | 760.96 | 459.89 | 301.07 | 101.37 | 359.93 | 217.53 | 142.4 | 47.95 | 42.86 | 20.27 | 7.41 | 3.5
26 | ТЕР10-05-001-02 | Устройство перегородок с одинарным металлическим каркасом и однослойной обшивкой гипсокартонными листами с обеих сторон (С 111) с изоляцией с одним дверным проемом | 1 м2 перегородки за вычетом проемов | 12.9 | 220.38 | 30.75 | 1.38 | 0.13 | 2842.9 | 396.68 | 17.8 | 1.68 | 2.38 | 30.7 | 0.01 | 0.13
27 | ТЕР10-05-001-01 | Устройство перегородок с одинарным металлическим каркасом и однослойной обшивкой гипсокартонными листами с обеих сторон (С 111) с изоляцией глухих | 1 м2 перегородки за вычетом проемов | 32.5 | 203.82 | 29.85 | 1.32 | 0.13 | 6624.15 | 970.13 | 42.9 | 4.23 | 2.31 | 75.08 | 0.009 | 0.29
28 | ТЕРр53-20-01 | Закладка оконого проема кирпичом | 100 м3 кладки | 0.0051 | 62050.45 | 6722.22 | 3502.38 | 613.08 | 316.46 | 34.28 | 17.86 | 3.13 | 563 | 2.87 | 39 | 0.2
29 | ТЕР15-02-016-03 | Оштукатуривание поверхностей цементно-известковым или цементным раствором по камню и бетону: улучшенное стен | 100 м2 оштукатуриваемой поверхности | 0.017 | 2352.41 | 1148.54 | 198.26 | 97.17 | 39.99 | 19.53 | 3.37 | 1.65 | 85.84 | 1.46 | 6.29 | 0.11
30 | ТЕР10-05-013-01 | Устройство металлических каркасов из ПН и ПС профилей (на высоту 1,6м-поз.32 по деф) | 1 м2 стены | 752.9 | 46.2 | 6.46 | 0.21 | 0.02 | 34783.98 | 4863.73 | 158.11 | 15.06 | 0.5 | 376.45 | 0.002 | 1.51
31 | ТЕР10-01-012-01 | Обшивка каркасных стен досками обшивки (на высоту 1,6пм) | 100 м2 обшивки стен за вычетом проемов | 7.529 | 490.2 | 446.49 | 43.71 |  | 3690.72 | 3361.63 | 329.09 |  | 36.3 | 273.3 | 0.56 | 4.22
32 | ИКС-ПРАЙС | Панель пластиковая стеновая ПВХ 0,25*2,7пм | м | 3162.18 | 14.15 |  |  |  | 44744.85
33 | СЦМ-101-6043 | Шурупы 3,5 х 35мм самонарезающие с острым концом | шт | 15058 | 0.09 |  |  |  | 1355.22
34 | ТЕР11-01-040-01 | Устройство уголка декоративного пристенного | 100 м плинтусов | 4.7056 | 686.99 | 124.87 | 2.32 |  | 3232.72 | 587.59 | 10.92 |  | 8.99 | 42.3 | 0.03 | 0.14
35 | СЦМ-101-1753 | Плинтусы для полов из пластиката | м | -470.5625 | 5.1 |  |  |  | -2399.87
36 | СЦМ-206-1338 | Уголок декоративный (пристенный) | м | 470.6 | 7.03 |  |  |  | 3308.32
37 | ТЕРр62-07-02 | Улучшенная масляная окраска ранее окрашенных откосов за один раз с расчисткой старой краски: до 35 % (п.31 и п.35) | 100 м2 окрашиваемой поверхности | 0.963 | 1218.44 | 552.27 | 8.71 | 1.37 | 1173.36 | 531.84 | 8.39 | 1.32 | 44.9 | 43.24 | 0.16 | 0.15
Проемы
38 | ТЕР46-04-012-03 | Разборка деревянных заполнений проемов дверных и воротных | 100 м2 | 0.475 | 1510.47 | 1196 | 314.47 | 105.88 | 717.47 | 568.1 | 149.37 | 50.29 | 103.91 | 49.36 | 7.74 | 3.68
39 | ТЕР10-01-039-01 | Установка блоков в наружных и внутренних дверных проемах в каменных стенах площадью проема до 3 м2 (без материалов см поз 114) | 100 м2 проемов | 0.475 | 32012.53 | 1362.94 | 1262.06 | 178.42 | 15205.95 | 647.4 | 599.48 | 84.75 | 104.28 | 49.53 | 13.34 | 6.34
40 | ТЕР15-04-025-04 | Улучшенная окраска масляными составами по дереву: заполнений проемов дверных | 100 м2 окрашиваемой поверхности | 1.2825 | 1747.49 | 1198.07 | 7.37 | 0.14 | 2241.16 | 1536.52 | 9.45 | 0.18 | 92.73 | 118.93 | 0.1 | 0.13
41 | ТЕР10-01-039-01 | Установка блоков в наружных и внутренних дверных проемах в каменных стенах площадью проема до 3 м2 | 100 м2 проемов | 0.076 | 32012.53 | 1362.94 | 1262.06 | 178.42 | 2432.95 | 103.58 | 95.92 | 13.56 | 104.28 | 7.93 | 13.34 | 1.01
42 | СЦМ-101-0950 | Замки врезные оцинкованные с цилиндровым механизмом | шт | 4 | 80.79 |  |  |  | 323.16
43 | СЦМ-101-0953 | Ручки-скобы из алюминиевого сплава анодированная | шт | 8 | 18.33 |  |  |  | 146.64
44 | ТЕР15-04-025-04 | Улучшенная окраска масляными составами по дереву: заполнений проемов дверных | 100 м2 окрашиваемой поверхности | 0.2052 | 1747.49 | 1198.07 | 7.37 | 0.14 | 358.58 | 245.84 | 1.51 | 0.03 | 92.73 | 19.03 | 0.1 | 0.02
45 | ТЕРр56-21-05 | Установка полотен внутренних две0: межкомнатных | 100 полотен | 0.05 | 3059.1 | 1719.09 | 170.93 | 23.67 | 152.96 | 85.95 | 8.55 | 1.18 | 120.3 | 6.02 | 3.03 | 0.15
46 | СЦМ-202-9062 | Полотна дверные деревянные | м2 | 9.5 | 160.34 |  |  |  | 1523.23
47 | СЦМ-101-0950 | Замки врезные оцинкованные с цилиндровым механизмом | шт | 5 | 80.79 |  |  |  | 403.95
48 | ТЕР15-04-025-04 | Улучшенная окраска масляными составами по дереву: заполнений проемов дверных | 100 м2 окрашиваемой поверхности | 0.2565 | 1747.49 | 1198.07 | 7.37 | 0.14 | 448.23 | 307.31 | 1.89 | 0.04 | 92.73 | 23.79 | 0.1 | 0.03
49 | ТЕР09-04-014-01 | Демонтаж металлических дверей с площадью дверного проема: до 2,5 м2 | 1 м2 проема | 3.8 | 49.94 | 17.05 | 10.42 |  | 189.77 | 64.77 | 39.61 |  | 1.26 | 4.79
50 | ТЕР09-04-014-01 | Установка металлических дверей с площадью дверного проема: до 2,5 м2 | 1 м2 проема | 3.8 | 88.24 | 28.41 | 14.89 |  | 335.31 | 107.96 | 56.58 |  | 2.1 | 7.98
51 | СЦМ-201-9316-1 | Блоки дверные металлические окрашенные | м2 | 3.8 | 807.43 |  |  |  | 3068.23
52 | СЦМ-101-9411-51 | Замки накладные приварные для металлических дверей | шт | 2 | 173.44 |  |  |  | 346.88
53 | ТЕР10-01-039-02 | Установка блоков в наружных и внутренних дверных проемах в каменных стенах площадью проема более 3 м2 (двупольные) | 100 м2 проемов | 0.099 | 30673.61 | 1243.27 | 987.38 | 132.83 | 3036.69 | 123.08 | 97.75 | 13.15 | 92.92 | 9.2 | 10.52 | 1.04
54 | СЦМ-101-0950 | Замки врезные оцинкованные с цилиндровым механизмом | шт | 3 | 80.79 |  |  |  | 242.37
55 | СЦМ-101-0953 | Ручки-скобы из алюминиевого сплава анодированная | шт | 12 | 18.33 |  |  |  | 219.96
56 | ТЕР15-04-025-04 | Улучшенная окраска масляными составами по дереву: заполнений проемов дверных (двупольных) | 100 м2 окрашиваемой поверхности | 0.2376 | 1747.49 | 1198.07 | 7.37 | 0.14 | 415.2 | 284.66 | 1.75 | 0.03 | 92.73 | 22.03 | 0.1 | 0.02
57 | ТЕРр62-10-05 | Улучшенная масляная окраска ранее окрашенных дверей за два раза с расчисткой старой краски: до 35 % | 100 м2 окрашиваемой поверхности | 3.024 | 1517.68 | 816.1 | 8.71 | 1.37 | 4589.46 | 2467.89 | 26.34 | 4.14 | 66.35 | 200.64 | 0.16 | 0.48
58 | ТЕРр62-29-02 | Окраска масляными составами ранее окрашенных металлических поверхностей дверей за два раза | 100 м2 окрашиваемой поверхности | 0.038 | 622.79 | 233.25 | 0.77 |  | 23.67 | 8.86 | 0.03 |  | 18.72 | 0.71 | 0.01
59 | ТЕР10-01-060-01 | Установка и крепление наличников | 100 м коробок блоков | 1.275 | 585.67 | 90.79 | 3.1 |  | 746.73 | 115.76 | 3.95 |  | 7.82 | 9.97 | 0.04 | 0.05
60 | ТЕРр56-03-03 | Снятие подоконных досок деревянных в зданиях: деревянных (поз 36 и поз27) | 100 м2 | 0.013 | 894.39 | 894.39 |  |  | 11.63 | 11.63 |  |  | 79.22 | 1.03
61 | ТЕР10-01-033-02прим | Установка подоконных досок из ПВХ в каменных стенах высотой проема до 2 м ((поз 36) | 100 м2 проемов | 0.007 | 7859.74 | 814.51 | 68.41 | 3.14 | 55.02 | 5.7 | 0.48 | 0.02 | 66.22 | 0.46 | 0.47
62 | ТЕР15-04-025-03 | Улучшенная окраска масляными составами подоконников | 100 м2 окрашиваемой поверхности | 0.007 | 1429.03 | 663.7 | 9.33 | 0.27 | 10 | 4.65 | 0.07 |  | 51.37 | 0.36 | 0.13
63 | ТЕР46-02-007-01 | Заделка проемов в кирпичных стенах при объеме кладки в одном месте до 5 м3 | 1 м3 | 0.51 | 699.62 | 169.85 | 3.39 |  | 356.81 | 86.62 | 1.73 |  | 14.63 | 7.46
64 | ТЕРр61-02-07 | Ремонт штукатурки внутренних стен по камню и бетону цементно-известковым раствором, площадью отдельных мест: до 1 м2 толщиной слоя до 20 мм | 100 м2 отремонтированной поверхности | 0.017 | 3898.35 | 2879.49 | 27.22 | 9.17 | 66.27 | 48.95 | 0.46 | 0.16 | 228.35 | 3.88 | 0.67 | 0.01
65 | ТЕР10-05-001-01прим | Заделка дверного проема ГКЛ с изоляцией | 1 м2 перегородки за вычетом проемов | 1.9 | 203.82 | 29.85 | 1.32 | 0.13 | 387.26 | 56.72 | 2.51 | 0.25 | 2.31 | 4.39 | 0.009 | 0.02
Полы
66 | ТЕРр57-02-01 | Разборка покрытий полов: из линолеума и релина | 100 м2 покрытий | 7 | 131.48 | 126.2 | 5.28 | 1.78 | 920.36 | 883.4 | 36.96 | 12.46 | 11.39 | 79.73 | 0.13 | 0.91
67 | ТЕРр57-03-01 | Разборка плинтус : деревянных и из пластмассовых материалов | 100 м плинтусов | 7 | 41.77 | 41.77 |  |  | 292.39 | 292.39 |  |  | 3.77 | 26.39
68 | ТЕРр57-02-03 | Разборка покрытий полов: из керамических плиток | 100 м2 покрытий | 0.286 | 907.43 | 848.92 | 58.51 | 19.7 | 259.53 | 242.8 | 16.73 | 5.63 | 69.87 | 19.98 | 1.44 | 0.41
69 | ТЕРр57-02-09 | Разборка покрытий полов: дощатых | 100 м2 покрытий | 7 | 459.3 | 424.36 | 34.94 | 11.76 | 3215.1 | 2970.52 | 244.58 | 82.32 | 38.3 | 268.1 | 0.86 | 6.02
70 | ТЕР11-01-033-02 | Устройство покрытий дощатых толщиной 36 мм | 100 м2 покрытий | 7 | 8828.76 | 810.53 | 135.59 | 10.4 | 61801.32 | 5673.71 | 949.13 | 72.8 | 66.71 | 466.97 | 1.86 | 13.02
71 | ТЕР11-01-009-02 | Устройство тепло- и звукоизоляции сплошной из плит древесноволокнистых | 100 м2 изолируемой поверхности | 6.5 | 1656.59 | 89.3 | 65.34 | 2.19 | 10767.84 | 580.45 | 424.71 | 14.24 | 8.06 | 52.39 | 0.92 | 5.98
72 | ТЕРр69-10-05 | Антисептирование древесины: маслянистыми антисептиками | 100 м2 обработанной поверхности | 13 | 1382.31 | 86.14 | 1.55 |  | 17970.03 | 1119.82 | 20.15 |  | 7.09 | 92.17 | 0.02 | 0.26
73 | СЦМ-113-9002 | Антисептик пастообразный | т | -0.78 | 21577 |  |  |  | -16830.06
74 | СЦМ-101-0627 | Олифа комбинированная К-2 | т | 0.286 | 15225 |  |  |  | 4354.35
75 | ТЕР11-01-036-04 | Устройство покрытий из линолеума насухо со свариванием полотнищ в стыках | 100 м2 покрытия | 7 | 7654.25 | 371.58 | 68.99 | 4.65 | 53579.75 | 2601.06 | 482.93 | 32.55 | 31.41 | 219.87 | 0.82 | 5.74
76 | ТЕР11-01-040-01 | Устройство плинтусов поливинилхлоридных на клее КН-2 | 100 м плинтусов | 7.07 | 686.99 | 124.87 | 2.32 |  | 4857.02 | 882.83 | 16.4 |  | 8.99 | 63.56 | 0.03 | 0.21
77 | ТЕР11-01-027-02 | Устройство покрытий на цементном растворе из плиток керамических для полов многоцветных | 100 м2 покрытия | 0.111 | 10484.6 | 1492.46 | 150.07 | 36.39 | 1163.79 | 165.66 | 16.66 | 4.04 | 119.78 | 13.3 | 2.94 | 0.33
78 | ТЕР11-01-039-04 | Устройство плинтусов из плиток керамических | 100 м плинтусов | 0.111 | 2466.58 | 319.31 | 4.64 |  | 273.79 | 35.44 | 0.52 |  | 23.6 | 2.62 | 0.06 | 0.01
79 | ТЕР11-01-017-01 | Устройство покрытий мозаичных из боя мраморных плит (типа "брекчия") | 100 м2 покрытия | 0.175 | 22325.57 | 1841.27 | 397.64 | 69.9 | 3906.97 | 322.22 | 69.59 | 12.23 | 144.3 | 25.25 | 5.48 | 0.96
Выход на чердак
80 | ТЕР09-04-014-01 | Установка металлических дверей с площадью дверного проема: до 2,5 м2 | 1 м2 проема | 1.9 | 88.24 | 28.41 | 14.89 |  | 167.66 | 53.98 | 28.29 |  | 2.1 | 3.99
81 | Текущие цены | Дверной блок противопожарный | м2 | 1.9 | 2801.51 |  |  |  | 5322.87
82 | ТЕРр61-02-07 | Ремонт штукатурки внутренних стен по камню и бетону цементно-известковым раствором, площадью отдельных мест: до 1 м2 толщиной слоя до 20 мм | 100 м2 отремонтированной поверхности | 0.104 | 3898.35 | 2879.49 | 27.22 | 9.17 | 405.43 | 299.47 | 2.83 | 0.95 | 228.35 | 23.75 | 0.67 | 0.07
Лестничные клетки
83 | ТЕРр53-01-01 | Разборка стеновых панелей | 100 м2 стен | 0.6 | 182.1 | 131.98 | 50.12 | 7.07 | 109.26 | 79.19 | 30.07 | 4.24 | 12.3 | 7.38 | 0.45 | 0.27
84 | ТЕР10-01-010-01 | Разборка элементов каркаса из брусьев | 1 м3 древесины в конструкции | 0.7 | 239.22 | 214.92 | 24.3 |  | 167.46 | 150.45 | 17.01 |  | 18 | 12.6 | 0.288 | 0.2
85 | ТЕРр53-20-01 | Кладка отдельных участков стен из кирпича наружных: простых | 100 м3 кладки | 0.006 | 62050.45 | 6722.22 | 3502.38 | 613.08 | 372.3 | 40.33 | 21.01 | 3.68 | 563 | 3.38 | 39 | 0.23
86 | ТЕРр61-02-07 | Ремонт штукатурки внутренних стен по камню и бетону цементно-известковым раствором, площадью отдельных мест: до 1 м2 толщиной слоя до 20 мм | 100 м2 отремонтированной поверхности | 0.7 | 3898.35 | 2879.49 | 27.22 | 9.17 | 2728.85 | 2015.64 | 19.05 | 6.42 | 228.35 | 159.85 | 0.67 | 0.47
87 | ТЕРр62-07-06 | Улучшенная масляная окраска ранее окрашенных стен за два раза с расчисткой старой краски: более 35 % | 100 м2 окрашиваемой поверхности | 1.45 | 1779.38 | 930.99 | 8.71 | 1.37 | 2580.1 | 1349.94 | 12.63 | 1.99 | 75.69 | 109.75 | 0.16 | 0.23
88 | ТЕРр62-16-06 | Окрашивание ранее окрашенных водоэмульсионной краской с расчисткой старой краски: более 35 % | 100 м2 окрашиваемой поверхности | 0.96 | 1610.72 | 364.08 | 8.71 | 1.37 | 1546.29 | 349.52 | 8.36 | 1.32 | 29.6 | 28.42 | 0.16 | 0.15
89 | ТЕРр62-35-02 | Окраска масляными составами ранее окрашенных металлических решеток и оград: без рельефа за 2 раза | 100 м2 окрашиваемой поверхности | 0.11 | 1313.02 | 992.98 | 0.77 |  | 144.43 | 109.23 | 0.08 |  | 80.73 | 8.88 | 0.01
90 | ТЕРр62-18-01 | Окраска масляными составами: деревянных поручней с покрытием лаком (перил) | 100 м2 окрашиваемой поверхности | 0.015 | 2297.57 | 1618.55 | 8.71 | 1.37 | 34.46 | 24.28 | 0.13 | 0.02 | 129.9 | 1.95 | 0.16
Тамбур -главный вход
91 | ТЕРр53-01-01 | Разборка обшивки вагонки | 100 м2 стен | 0.24 | 182.1 | 131.98 | 50.12 | 7.07 | 43.7 | 31.68 | 12.02 | 1.7 | 12.3 | 2.95 | 0.45 | 0.11
92 | ТЕР10-01-010-01 | Разборка элементов каркаса из брусьев | 1 м3 древесины в конструкции | 0.25 | 239.22 | 214.92 | 24.3 |  | 59.81 | 53.73 | 6.08 |  | 18 | 4.5 | 0.288 | 0.07
93 | ТЕР46-04-006-03 | Разборка деревянных перегородок чистых щитовых дощатых | 100 м2 | 0.066 | 592.3 | 314.39 | 277.91 | 93.57 | 39.09 | 20.75 | 18.34 | 6.18 | 29.3 | 1.93 | 6.84 | 0.45
94 | ТЕР08-02-002-05 | Кладка перегородок из керамического одинарного полнотелого кирпича неармированных: толщиной в 1/2 кирпича при высоте этажа до 4м (п.3-0,9м3) | 100 м2 перегородок (за вычетом проемов) | 0.0715 | 8458.77 | 1749.48 | 369.1 | 64.61 | 604.8 | 125.09 | 26.39 | 4.62 | 143.99 | 10.3 | 4.11 | 0.29
95 | ТЕР46-04-012-03 | Разборка деревянных заполнений проемов дверных и воротных | 100 м2 | 0.021 | 1510.47 | 1196 | 314.47 | 105.88 | 31.72 | 25.12 | 6.6 | 2.22 | 103.91 | 2.18 | 7.74 | 0.16
96 | ТЕР10-01-039-01 | Установка блоков в наружных и внутренних дверных проемах в каменных стенах площадью проема до 3 м2 | 100 м2 проемов | 0.019 | 32012.53 | 1362.94 | 1262.06 | 178.42 | 608.24 | 25.9 | 23.98 | 3.39 | 104.28 | 1.98 | 13.34 | 0.25
97 | СЦМ-101-0950 | Замки врезные оцинкованные с цилиндровым механизмом | шт | 1 | 80.79 |  |  |  | 80.79
98 | СЦМ-101-0953 | Ручки-скобы из алюминиевого сплава анодированная | шт | 2 | 18.33 |  |  |  | 36.66
99 | ТЕР15-04-025-04 | Улучшенная окраска масляными составами по дереву: заполнений проемов дверных | 100 м2 окрашиваемой поверхности | 0.0456 | 1747.49 | 1198.07 | 7.37 | 0.14 | 79.69 | 54.63 | 0.34 | 0.01 | 92.73 | 4.23 | 0.1
100 | ТЕРр57-02-01 | Разборка покрытий полов: из линолеума и релина | 100 м2 покрытий | 0.025 | 131.48 | 126.2 | 5.28 | 1.78 | 3.29 | 3.16 | 0.13 | 0.04 | 11.39 | 0.28 | 0.13
101 | ТЕР11-01-036-04 | Устройство покрытий из линолеума насухо со свариванием полотнищ в стыках | 100 м2 покрытия | 0.025 | 7654.25 | 371.58 | 68.99 | 4.65 | 191.36 | 9.29 | 1.72 | 0.12 | 31.41 | 0.79 | 0.82 | 0.02
102 | ТЕР10-01-010-01 | Установка элементов каркаса из брусьев | 1 м3 древесины в конструкции | 0.24 | 1560.59 | 268.65 | 30.38 |  | 374.54 | 64.48 | 7.29 |  | 22.5 | 5.4 | 0.36 | 0.09
103 | ТЕР10-01-012-01 | Обшивка каркасных стен досками обшивки | 100 м2 | 0.21 | 3850.94 | 446.49 | 43.71 |  | 808.7 | 93.76 | 9.18 |  | 36.3 | 7.62 | 0.56 | 0.12
104 | ТЕР10-01-022-01 | Подшивка потолков досками обшивки | 100 м2 потолков | 0.025 | 4361.2 | 705.16 | 56.87 | 3.14 | 109.03 | 17.63 | 1.42 | 0.08 | 57.33 | 1.43 | 0.64 | 0.02
Дополнение
105 | ТЕР46-04-012-03 | Разборка деревянных заполнений проемов дверных и воротных | 100 м2 | 0.342 | 1510.47 | 1196 | 314.47 | 105.88 | 516.58 | 409.03 | 107.55 | 36.21 | 103.91 | 35.54 | 7.74 | 2.65
106 | ТЕР10-01-010-01 | Установка элементов каркаса из брусьев | 1 м3 | 1.6 | 1560.59 | 268.65 | 30.38 |  | 2496.94 | 429.84 | 48.61 |  | 22.5 | 36 | 0.36 | 0.58
107 | ТЕР10-01-039-01 | Установка блоков в наружных и внутренних дверных проемах в каменных стенах площадью проема до 3 м2 (без материалов см п.114) | 100 м2 проемов | 0.342 | 32012.53 | 1362.94 | 1262.06 | 178.42 | 10948.29 | 466.13 | 431.62 | 61.02 | 104.28 | 35.66 | 13.34 | 4.56
108 | ТЕР15-04-025-04 | Улучшенная окраска масляными составами по дереву: заполнений проемов дверных | 100 м2 окрашиваемой поверхности | 0.9234 | 1747.49 | 1198.07 | 7.37 | 0.14 | 1613.63 | 1106.3 | 6.81 | 0.13 | 92.73 | 85.63 | 0.1 | 0.09
Раздел 2. Мусор
111 | СЦП1-4-26 | Разгрузочные работы при автомобильных перевозках Мусор строительный | за т груза | 36.03 | 2.52 |  |  |  | 90.8
112 | СЦП3-3-25-1 | Перевозка навалочных грузов автомобилями-самосвалами (работающими вне карьеров), расстояние перевозки 25 км класс груза 1 | 1 т | 36.03 | 22.04 |  |  |  | 794.1
113 | СЦП1-3-26 | Погрузочные работы при автомобильных перевозках Мусор строительный | за т груза | 36.03 | 1.78 |  |  |  | 64.13
Раздел 3. Возврат материалов
114 | СЦМ-203-0199 | Блоки дверные однопольные с полотном глухим ДГ 21-9, пл.1.80 м2; ДГ 21-10, пл.2.01 м2 | м2 | -81.7 | 267.34 |  |  |  | -21841.68
Итого прямые затраты по смете в ценах 2001г. | [8 empty] | 542455 | 93698.84 | 10235.18 | 1023.18 |  | 6740.04 |  | 97.88
Итого прямые затраты по смете с учетом коэффициентов к итогам | [8 empty] | 2215339.28 | 482830.12 | 34511.32 | 5272.45 |  | 6740.04 |  | 97.88
В том числе, справочно:
ОЗП=5,153; ЭМ-ЗПМ=3,174; ЗПМ=5,153; МАТ=3,872 (Поз. 1-4, 8, 14-15, 17, 21, 26-27, 30-33, 39, 41-43, 53-55, 59, 61, 65, 84, 92, 96-98, 102-104, 106-107, 109-110, 5-7, 9, 11, 13, 29, 40, 44, 48, 56, 62, 99, 108, 10, 12, 19-20, 16, 28, 83, 85, 91, 18, 25, 38, 63, 93, 95, 105, 22-24, 64, 82, 86, 34-36, 70-71, 75-79, 101, 37, 57-58, 87-90, 45-47, 60, 114, 49-52, 80-81, 66-69, 100, 72-74, 94) | [8 empty] | 1670114.06 | 389131.28 | 24276.15 | 4249.27
ПЗ=3,919 (Поз. 111-113) | [8 empty] | 2770.22
Накладные расходы | [8 empty] | 435875.58
В том числе, справочно:
89,3% ФОТ (от 488102,57) (Поз. 1-4, 8, 14-15, 17, 21, 26-27, 30-33, 39, 41-43, 53-55, 59, 61, 65, 84, 92, 96-98, 102-104, 106-107, 109-110, 5-7, 9, 11, 13, 29, 40, 44, 48, 56, 62, 99, 108, 10, 12, 19-20, 16, 28, 83, 85, 91, 18, 25, 38, 63, 93, 95, 105, 22-24, 64, 82, 86, 34-36, 70-71, 75-79, 101, 37, 57-58, 87-90, 45-47, 60, 114, 49-52, 80-81, 66-69, 100, 72-74, 94) | [8 empty] | 435875.58
Сметная прибыль | [8 empty] | 244051.32
В том числе, справочно:
50% ФОТ (от 488102,57) (Поз. 1-4, 8, 14-15, 17, 21, 26-27, 30-33, 39, 41-43, 53-55, 59, 61, 65, 84, 92, 96-98, 102-104, 106-107, 109-110, 5-7, 9, 11, 13, 29, 40, 44, 48, 56, 62, 99, 108, 10, 12, 19-20, 16, 28, 83, 85, 91, 18, 25, 38, 63, 93, 95, 105, 22-24, 64, 82, 86, 34-36, 70-71, 75-79, 101, 37, 57-58, 87-90, 45-47, 60, 114, 49-52, 80-81, 66-69, 100, 72-74, 94) | [8 empty] | 244051.32
Итоги по смете:
Итого | [8 empty] | 2895266.18 |  |  |  |  | 6740.04 |  | 97.88
Непредвиденные затраты 2% | [8 empty] | 57905.32
Итого с непредвиденными | [8 empty] | 2953171.5
Стоимость таллонов за мусор 36,03/1,4*111,86 | [8 empty] | 2878.8
Итого | [8 empty] | 2956050.3
НДС 18% | [8 empty] | 532089.054
ВСЕГО по смете | [8 empty] | 3488139.354 |  |  |  |  | 6740.04 |  | 97.88
Составил Ф.Н.Зиннатова
Проверил