## Локальная смета
| СОГЛАСОВАНО: | [11 empty] | УТВЕРЖДАЮ:
| _____________________________ | [11 empty] | __________________________
| " _____ " ________________ 200_ г. | [11 empty] | "____" ______________200_ г.
МУ ЭОС и ОНМФ
(наименование стройки)
ЛОКАЛЬНЫЙ СМЕТНЫЙ РАСЧЕТ №
(локальная смета)
на капитальный ремонт здания по адресу: ул.Куйбышева,64. Пусконаладочные работы.
(наименование работ и затрат, наименование объекта)
|  |  | Основание: | [6 empty] | Ведомость объемов работ №3
|  |  | Сметная стоимость прочих ___________________________________________________________ | [5 empty] | 42636.5388 |  | руб.
|  |  | Средства на оплату труда ___________________________________________________________ | [5 empty] | ___________________________17615,21 |  | руб.
|  |  | Сметная трудоемкость ___________________________________________________________ | [5 empty] | ___________________________________________________________270,9 |  | чел.час
Составлен(а) в текущих (прогнозных) ценах по состоянию на _1кв.______2008_ г.
№ пп | Обоснование | Наименование | Ед. изм. | Кол. | Стоимость единицы, руб. |  |  |  | Общая стоимость, руб. |  |  |  | Т/з осн. раб.на ед. | Т/з осн. раб. Всего | Т/з мех. на ед. | Т/з мех. Всего
[5 empty] | Всего | В том числе |  |  | Всего | В том числе
[6 empty] | Осн.З/п | Эк.Маш | З/пМех |  | Осн.З/п | Эк.Маш | З/пМех
1 | 2 | 3 | 4 | 5 | 6 | 7 | 8 | 9 | 10 | 11 | 12 | 13 | 14 | 15 | 16 | 17
Раздел 1. Новый Раздел
1 | ТЕРп01-11-028-01 | Измерение сопротивления изоляции мегаомметром кабельных и других линий напряжением до 1 кВ, предназначенных для передачи электроэнергии к распределительным устройствам, щитам, шкафам, коммутационным аппаратам и электропотребителям | линия | 51 | 7.28 | 7.28 |  |  | 371.28 | 371.28 |  |  | 0.4 | 20.4
2 | ТЕРп01-11-013-01 | Замер полного сопротивления цепи "фаза-нуль" | токоприемник | 167 | 27.29 | 27.29 |  |  | 4557.43 | 4557.43 |  |  | 1.5 | 250.5
Итого прямые затраты по смете в ценах 2001г. | [8 empty] | 4928.71 | 4928.71 |  |  |  | 270.9
Итого прямые затраты по смете с учетом коэффициентов к итогам | [8 empty] | 17615.21 | 17615.21 |  |  |  | 270.9
В том числе, справочно:
Перевод в цены 2008г.1кв. ОЗП=3,574 (Поз. 1-2) | [8 empty] | 12686.5 | 12686.5
Накладные расходы | [8 empty] | 10762.89
В том числе, справочно:
65%*0,94 ФОТ (от 17615,21) (Поз. 1-2) | [8 empty] | 10762.89
Сметная прибыль | [8 empty] | 7046.08
В том числе, справочно:
40% ФОТ (от 17615,21) (Поз. 1-2) | [8 empty] | 7046.08
Итого c накладными и см. прибылью | [8 empty] | 35424.18 |  |  |  |  | 270.9
Непредвиденные затраты 2% | [8 empty] | 708.48
Итого с непредвиденными | [8 empty] | 36132.66
НДС 18% | [8 empty] | 6503.8788
ВСЕГО по смете | [8 empty] | 42636.5388 |  |  |  |  | 270.9
Составил Прокопович Т.В.
Проверил