## Локальная смета
| СОГЛАСОВАНО: | [11 empty] | УТВЕРЖДАЮ:
| _____________________________ | [11 empty] | __________________________
| " _____ " ________________ 200_ г. | [11 empty] | "____" ______________200_ г.
МУ ЭОС и ОНМФ
(наименование стройки)
ЛОКАЛЬНЫЙ СМЕТНЫЙ РАСЧЕТ №
(локальная смета)
на капитальный ремонт здания по адресу: ул.Куйбышева,64. Силовое электрооборудование.
(наименование работ и затрат, наименование объекта)
|  |  | Основание: | [6 empty] | ведомость объемов работ №1
|  |  | Сметная стоимость ___________________________________________________________ | [5 empty] | 753194.1416 |  | руб.
|  |  | строительных работ ___________________________________________________________ | [5 empty] | ___________________________________________________________267041,58 |  | руб.
|  |  | монтажных работ ___________________________________________________________ | [5 empty] | ___________________________________________________________358742,85 |  | руб.
|  |  | Средства на оплату труда ___________________________________________________________ | [5 empty] | ___________________________106827,97 |  | руб.
|  |  | Сметная трудоемкость ___________________________________________________________ | [5 empty] | ___________________________________________________________1569,42 |  | чел.час
Составлен(а) в текущих (прогнозных) ценах по состоянию на __1кв._____2008_ г.
№ пп | Обоснование | Наименование | Ед. изм. | Кол. | Стоимость единицы, руб. |  |  |  | Общая стоимость, руб. |  |  |  | Т/з осн. раб.на ед. | Т/з осн. раб. Всего | Т/з мех. на ед. | Т/з мех. Всего
[5 empty] | Всего | В том числе |  |  | Всего | В том числе
[6 empty] | Осн.З/п | Эк.Маш | З/пМех |  | Осн.З/п | Эк.Маш | З/пМех
1 | 2 | 3 | 4 | 5 | 6 | 7 | 8 | 9 | 10 | 11 | 12 | 13 | 14 | 15 | 16 | 17
Раздел 1. Монтажные работы
1 | ТЕРм08-03-591-03 | Выключатель полугерметический и герметический | 100 шт. | 0.2 | 1658.98 | 1070.84 | 70.1 | 1.84 | 331.8 | 214.17 | 14.02 | 0.37 | 76 | 15.2 | 0.2 | 0.04
2 | ТЕРм08-03-591-08 | Розетка штепсельная: неутопленного типа при открытой проводке | 100 шт. | 1.66 | 1410.81 | 608.69 | 20.01 | 0.74 | 2341.94 | 1010.43 | 33.22 | 1.23 | 43.2 | 71.71 | 0.08 | 0.13
3 | ТЕРм08-02-407-01 | Труба стальная по установленным конструкциям, по стенам с креплением скобами, диаметр, мм, до 25 | 100 м | 0.15 | 2406.93 | 412.1 | 906.86 | 376.24 | 361.04 | 61.82 | 136.03 | 56.44 | 30.8 | 4.62 | 20.9 | 3.14
4 | ТЕРм08-02-407-02 | Труба стальная по установленным конструкциям, по стенам с креплением скобами, диаметр, мм, до 40 | 100 м | 0.22 | 2877.43 | 555.27 | 1233.15 | 507.29 | 633.03 | 122.16 | 271.29 | 111.6 | 41.5 | 9.13 | 28.4 | 6.25
5 | ТЕРм08-02-411-01 | Рукав металлический, наружный диаметр, мм, до 48 | 100 м | 6.93 | 3184.47 | 464.29 | 247.38 | 4.04 | 22068.38 | 3217.53 | 1714.34 | 28 | 34.7 | 240.47 | 0.44 | 3.05
6 | терм8-02-396-59-1 | Прокладка коробов пластмассовых,шириной до 40мм | 100м | 2.165 | 324.7 | 218.74 | 19.36 | 1.93 | 702.98 | 473.57 | 41.91 | 4.18
7 | ТЕРм08-02-396-59-2 | Прокладка коробов пластмассовых,шириной до 63мм | 100 м | 2.2 | 418.95 | 262.79 | 26.1 | 1.93 | 921.69 | 578.14 | 57.42 | 4.25 | 31.7 | 69.74 | 12.9 | 28.38
8 | ТЕРм8-02-396-59-3 | Прокладка коробов пластмассовых,шириной до 120мм | 100м | 1.59 | 571.67 | 361.97 | 36.29 | 1.93 | 908.96 | 575.53 | 57.7 | 3.07
9 | ТЕРм08-02-412-03 | Затягивание проводов в проложенные трубы и металлические рукава. Провод первый одножильный или многожильный в общей оплетке, суммарное сечение, мм2, до: 16 (в металлорукаве) | 100 м | 6.93 | 416.41 | 105.17 | 9.26 | 0.74 | 2885.72 | 728.83 | 64.17 | 5.13 | 7.86 | 54.47 | 0.08 | 0.55
10 | ТЕРм08-02-399-02 | Провод в коробах, сечение, мм2, до: 35 | 100 м | 2.57 | 327.8 | 62.89 | 85.24 | 40.99 | 842.45 | 161.63 | 219.07 | 105.34 | 4.7 | 12.08 | 2.08 | 5.35
11 | ТЕРм10-04-066-04 | Коробка кабельная соединительная или разветвительная | шт. | 273 | 57.78 | 48.6 |  |  | 15773.94 | 13267.8 |  |  | 4 | 1092
Материалы,не учтенные ценником
12 | СЦМ-507-0247 | Провода силовые для электрических установок на напряжение до 450 В с медной жилой марки ПВ1, сечением 2.5 мм2 | 1000 м | 0.085 | 1473.46 |  |  |  | 125.24
13 | СЦМ-501-0586-70 | Кабели силовые на напряжение 660 В с медными жилами с поливинилхлоридной изоляцией и оболочкой марки ВВГ 3х2.5 мм2 | 1000 м | 0.76 | 7607.16 |  |  |  | 5781.44
14 | СЦМ-501-0586-71 | Кабели силовые на напряжение 660 В с медными жилами с поливинилхлоридной изоляцией и оболочкой марки ВВГ 3х4 мм2 | 1000м | 0.005 | 11281.07 |  |  |  | 56.41
15 | СЦМ-501-0586-126 | Кабели силовые на напряжение 1000 В с медными жилами с поливинилхлоридной изоляцией и оболочкой марки ВВГ 4х150 мм2 | 1000м | 0.1 | 435631.52 |  |  |  | 43563.15
16 | СЦМ-545-9556 | Выключатель герметичный | шт | 20 | 20.03 |  |  |  | 400.6
17 | СЦМ-500-9013 | Штепсельные розетки | шт | 166 | 8.5 |  |  |  | 1411
18 | СЦМ-549-4137-42 | Коробка У-194 | шт | 233 | 2.59 |  |  |  | 603.47
19 | СЦМ-549-4137-54 | Коробка КОР-94-4 | шт | 40 | 9.23 |  |  |  | 369.2
20 | СЦМ-103-0129 | Трубы стальные электросварные прямошовные со снятой фаской диаметром от 20 до 377 мм из стали марок БСт2кп-БСт4кп и БСт2пс-БСт4пс наружный диаметр 20 мм толщина стенки 2 мм | м | 15 | 6.01 |  |  |  | 90.15
21 | СЦМ-103-0130 | Трубы стальные электросварные прямошовные со снятой фаской диаметром от 20 до 377 мм из стали марок БСт2кп-БСт4кп и БСт2пс-БСт4пс наружный диаметр 32 мм толщина стенки 2.2 мм | м | 22 | 9.68 |  |  |  | 212.96
22 | СЦМ-101-2162 | Рукава металлические диаметром 27 мм РЗ-Ц-Х | м | 693 | 13.5 |  |  |  | 9355.5
23 | Прайс-лист | Кабель-канал 25*16 | м | 216.5 | 3.87 |  |  |  | 837.86
24 | Прайс-лист | Кабель-канал 60*40 | м | 220 | 12.5 |  |  |  | 2750
25 | Прайс-лист | Кабель-канал 80*40 | м | 9 | 19.93 |  |  |  | 179.37
26 | Прайс-лист | Кабель-канал 100*60 | м | 150 | 21.54 |  |  |  | 3231
Итого прямые затраты по смете в ценах 2001г. | [8 empty] | 116739.28 | 20411.61 | 2609.17 | 319.61 |  | 1569.42 |  | 46.89
Итого прямые затраты по смете с учетом коэффициентов к итогам | [8 empty] | 476973.06 | 105181.02 | 8914.01 | 1646.95 |  | 1569.42 |  | 46.89
В том числе, справочно:
Перевод в цены 2008г.1кв. ОЗП=5,153; ЭМ-ЗПМ=3,174; ЗПМ=5,153; МАТ=3,872 (Поз. 12-13, 23, 26, 14-22, 24-25, 1-11) | [8 empty] | 360233.78 | 84769.42 | 6304.84 | 1327.34
Накладные расходы | [8 empty] | 95397.38
В том числе, справочно:
95%*0,94 ФОТ (от 106827,97) (Поз. 1-11) | [8 empty] | 95397.38
Сметная прибыль | [8 empty] | 53413.99
В том числе, справочно:
50% ФОТ (от 106827,97) (Поз. 1-11) | [8 empty] | 53413.99
Итого | [8 empty] | 625784.43 |  |  |  |  | 1569.42 |  | 46.89
Непредвиденные затраты 2% | [8 empty] | 12515.69
Итого с непредвиденными | [8 empty] | 638300.12
НДС 18% | [8 empty] | 114894.0216
ВСЕГО по смете | [8 empty] | 753194.1416 |  |  |  |  | 1569.42 |  | 46.89
Составил Прокопович Т.В.
Проверил