## Локальная смета
| СОГЛАСОВАНО: | [11 empty] | УТВЕРЖДАЮ:
| _____________________________ | [11 empty] | __________________________
| " _____ " ________________ 200_ г. | [11 empty] | "____" ______________200_ г.
2007год
(наименование стройки)
ЛОКАЛЬНЫЙ СМЕТНЫЙ РАСЧЕТ №
(локальная смета)
|  | на | капитальный ремонт перекрытия здания РУВД по ул.Куйбышева,64
(наименование работ и затрат, наименование объекта)
Основание: Проект 129-2007 Д АС
|  |  | Сметная стоимость строительных работ ___________________________________________________________ | [5 empty] | 2383780.7878 |  | руб.
|  |  | Средства на оплату труда ___________________________________________________________ | [5 empty] | ___________________________388945,09 |  | руб.
|  |  | Сметная трудоемкость ___________________________________________________________ | [5 empty] | ___________________________________________________________5934,41 |  | чел.час
Составлен(а) в текущих (прогнозных) ценах по состоянию на1 квартал 2008 г.
№ пп | Обоснование | Наименование | Ед. изм. | Кол. | Стоимость единицы, руб. |  |  |  | Общая стоимость, руб. |  |  |  | Т/з осн. раб.на ед. | Т/з осн. раб. Всего | Т/з мех. на ед. | Т/з мех. Всего
[5 empty] | Всего | В том числе |  |  | Всего | В том числе
[6 empty] | Осн.З/п | Эк.Маш | З/пМех |  | Осн.З/п | Эк.Маш | З/пМех
1 | 2 | 3 | 4 | 5 | 6 | 7 | 8 | 9 | 10 | 11 | 12 | 13 | 14 | 15 | 16 | 17
Раздел 1.
1 | ТЕР46-04-007-03 | Разборка деревянных перекрытий по балкам с накатами из досок | 100 м2 | 7.75 | 1606.31 | 1376.25 | 230.06 | 75.1 | 12448.9 | 10665.94 | 1782.96 | 582.03 | 121.9 | 944.73 | 5.49 | 42.55
2 | ТЕР12-01-014-02 | Разборка утеплителя (керамзита) | 1 м3 утеплителя | 150 | 39.49 | 20.21 | 19.28 | 2.94 | 5922.9 | 3031.2 | 2891.7 | 441 | 1.824 | 273.6 | 0.204 | 30.6
3 | ТЕР12-01-013-03 | Раборка утеплителя | 100 м2 утепляемого покрытия | 7.75 | 447.55 | 369.7 | 77.86 | 5.19 | 3468.53 | 2865.15 | 603.38 | 40.22 | 27.324 | 211.76 | 0.498 | 3.86
4 | ТЕРр54-08-02 | Укладка металлических балок в перекрытиях: чердачных | 1 т балок | 12.355 | 7907.39 | 331.21 | 21 | 3.14 | 97695.8 | 4092.1 | 259.46 | 38.79 | 27.26 | 336.8 | 0.2 | 2.47
5 | ТЕР13-03-002-04 | Огрунтовка металлических поверхностей за один раз: грунтовкой ГФ-021 | 100 м2 окрашиваемой поверхности | 3.34 | 304.42 | 80.23 | 9.86 | 0.14 | 1016.76 | 267.97 | 32.93 | 0.47 | 5.31 | 17.74 | 0.02 | 0.07
6 | ТЕР13-03-004-26 | Окраска металлических огрунтованных поверхностей: эмалью ПФ-115 | 100 м2 окрашиваемой поверхности | 3.34 | 549.22 | 49.48 | 6.47 | 0.14 | 1834.39 | 165.26 | 21.61 | 0.47 | 3.83 | 12.79 | 0.02 | 0.07
7 | ТЕРр54-05-04прим | Устройство деревянных перекрытий из щитов | 100 м2 перекрытий | 6.765 | 7317.15 | 1869.61 | 173.41 |  | 49500.52 | 12647.91 | 1173.12 |  | 158.04 | 1069.14 | 2.24 | 15.15
10 | СЦМ-203-0513 | Щиты из досок толщиной 50 мм | м2 | -591.3 | 54.79 |  |  |  | -32397.33
11 | СЦМ-102-0024 | Бруски обрезные длиной 4-6.5 м, шириной 75-150 мм, толщиной 40-75 мм II сорта. Пиломатериалы хвойных пород. | м3 | 50.74 | 1191.63 |  |  |  | 60463.31
12 | ТЕРр54-05-04прим | Устройство деревянных перекрытий из щитов | 100 м2 перекрытий | 0.985 | 7317.15 | 1869.61 | 173.41 |  | 7207.39 | 1841.57 | 170.81 |  | 158.04 | 155.67 | 2.24 | 2.21
14 | СЦМ-203-0513 | Щиты из досок толщиной 50 мм | м2 | -86.09 | 54.79 |  |  |  | -4716.87
16 | СЦМ-102-0024 | Бруски обрезные длиной 4-6.5 м, шириной 75-150 мм, толщиной 40-75 мм II сорта. Пиломатериалы хвойных пород. | м3 | 4.93 | 1191.63 |  |  |  | 5874.74
17 | ТЕР12-01-015-03 | Устройство пароизоляции прокладочной в один слой | 100 м2 изолируемой поверхности | 7.75 | 1084.5 | 97.69 | 31.06 | 2.04 | 8404.88 | 757.1 | 240.72 | 15.81 | 7.84 | 60.76 | 0.21 | 1.63
18 | ТЕР26-01-039-01 | Изоляция покрытий и перекрытий изделиями из волокнистых и зернистых материалов насухо | 1 м3 изоляции | 77.5 | 194.26 | 139.87 | 54.39 |  | 15055.15 | 10839.93 | 4215.22 |  | 10.58 | 819.95 | 0.6 | 46.5
19 | СЦМ-104-0004 | Плиты из минеральной ваты теплоизоляционные на синтетическом связующем М-125 | м3 | 79.05 | 421.32 |  |  |  | 33305.35
20 | ТЕР26-01-039-01 | Изоляция покрытий и перекрытий изделиями из волокнистых и зернистых материалов повторного использования | 1 м3 изоляции | 69.75 | 194.26 | 139.87 | 54.39 |  | 13549.64 | 9755.94 | 3793.7 |  | 10.58 | 737.96 | 0.6 | 41.85
21 | ТЕР12-01-015-03 | Устройство пароизоляции прокладочной в один слой | 100 м2 изолируемой поверхности | 7.75 | 1084.5 | 97.69 | 31.06 | 2.04 | 8404.88 | 757.1 | 240.72 | 15.81 | 7.84 | 60.76 | 0.21 | 1.63
22 | ТЕР26-01-039-01 | Изоляция покрытий и перекрытий изделиями из волокнистых и зернистых материалов | 1 м3 изоляции | 15.3 | 194.26 | 139.87 | 54.39 |  | 2972.18 | 2140.01 | 832.17 |  | 10.58 | 161.87 | 0.6 | 9.18
23 | СЦМ-104-0004 | Плиты из минеральной ваты теплоизоляционные на синтетическом связующем М-125 | м3 | 15.61 | 421.32 |  |  |  | 6576.81
24 | ТЕР10-01-023-01 | Укладка ходовых досок | 100 м ходов | 0.95 | 235.18 | 45.37 | 12.01 | 1.26 | 223.42 | 43.1 | 11.41 | 1.2 | 3.8 | 3.61 | 0.12 | 0.11
25 | ТЕР46-03-017-07 | Заделка кирпичом гнезд, борозд и концов балок | 1 м3 заделки | 0.97 | 882.01 | 335.3 | 14.28 |  | 855.55 | 325.24 | 13.85 |  | 28.88 | 28.01 | 0.17 | 0.16
26 | ТЕР46-01-008-02 | Обетонирование балок и прогонов | 1 м3 | 0.61 | 1082.56 | 271.38 | 30.24 | 1.89 | 660.36 | 165.54 | 18.45 | 1.15 | 22.94 | 13.99 | 0.29 | 0.18
Внутренняя отделка
27 | ТЕР15-02-033-02 | Обивка поверхностей: дранью по деревянным неодранкованным поверхностям | 100 м2 оштукатуриваемой поверхности | 7.75 | 995.34 | 334.63 | 3.1 |  | 7713.89 | 2593.38 | 24.03 |  | 30.7 | 237.93 | 0.04 | 0.31
28 | ТЕР15-02-015-08 | Штукатурка поверхностей известковым раствором улучшенная: по дереву потолков | 100 м2 оштукатуриваемой поверхности | 7.75 | 2965.05 | 1154.03 | 217.15 | 97.55 | 22979.14 | 8943.73 | 1682.91 | 756.01 | 86.25 | 668.44 | 6.3 | 48.83
29 | ТЕРр63-10-02 | Разборка облицовки из гипсокартонных листов: потолков | 100 м2 облицовки | 2.64 | 125.96 | 117.83 | 8.13 | 2.74 | 332.53 | 311.07 | 21.46 | 7.23 | 9.58 | 25.29 | 0.2 | 0.53
Разборка металлических балок
30.1 | ТЕРр54-08-02 | Разборка металлических балок в перекрытиях: чердачных | 1 т балок | 2.06 | 211.33 | 198.73 | 12.6 | 1.88 | 435.33 | 409.38 | 25.95 | 3.88 | 16.356 | 33.69 | 0.12 | 0.25
Раздел 2. Вычесть из сметы основной (работы выполненные)
31 | ТЕР46-04-007-03 | Разборка деревянных перекрытий по балкам с накатами из досок | 100 м2 | -1.45 | 1606.31 | 1376.25 | 230.06 | 75.1 | -2329.15 | -1995.56 | -333.59 | -108.89 | 121.9 | -176.75 | 5.49 | -7.96
Разборка теплового контура
34.1 | ТЕР11-01-009-02прим | Разборка защитного настила из фанеры 6мм | 100 м2 изолируемой поверхности | 2 | 92.78 | 53.58 | 39.2 | 1.31 | 185.57 | 107.16 | 78.41 | 2.63 | 4.836 | 9.67 | 0.552 | 1.1
34.2 | ТЕР10-01-010-01 | Разборка элементов каркаса из брусьев | 1 м3 древесины в конструкции | 2.015 | 239.22 | 214.92 | 24.3 |  | 482.04 | 433.07 | 48.97 |  | 18 | 36.27 | 0.288 | 0.58
34.3 | ТЕР12-01-015-03 | Разборка пароизоляции прокладочной в один слой | 100 м2 изолируемой поверхности | 2.24 | 77.25 | 58.61 | 18.64 | 1.22 | 173.04 | 131.3 | 41.74 | 2.74 | 4.704 | 10.54 | 0.126 | 0.28
34.4 | ТЕР12-01-013-03 | Разборка покрытий плитами из минеральной ваты или перлита на битумной мастике в один слой(URSA) | 100 м2 утепляемого покрытия | 2.24 | 447.55 | 369.7 | 77.86 | 5.19 | 1002.52 | 828.12 | 174.4 | 11.63 | 27.324 | 61.21 | 0.498 | 1.12
34.5 | ТЕР12-01-013-04 | Разборка покрытий плитами из минеральной ваты или перлита на битумной мастике на каждый последующий слой (URSA) | 100 м2 утепляемого покрытия | 2.24 | 360.73 | 286.24 | 74.48 | 5.19 | 808.03 | 641.19 | 166.84 | 11.63 | 21.156 | 47.39 | 0.498 | 1.12
Антисептирование и огнезащита
34.9 | ТЕР10-01-087-01 | Огнезащита деревянных конструкций балок,элементов перекрытия | 10 м3 древесины в конструкции | 5.54 | 120.98 | 104.55 | 16.43 | 0.79 | 670.23 | 579.21 | 91.02 | 4.38 | 8.5 | 47.09 | 0.17 | 0.94
34.11 | ТЕР10-01-088-01 | Огнезащита обрешеток под кровлю, покрытия и настилы по фермам | 1000 м2 обработанной поверхности | 0.775 | 465.81 | 393.86 | 71.95 | 3.62 | 361 | 305.24 | 55.76 | 2.81 | 31.61 | 24.5 | 0.79 | 0.61
34.8 | текущие цены | Огнебиозащитный состав "Пирилакс-СС-20" | кг | 509.5 | 18.82 |  |  |  | 9588.79
Раздел 3.
35 | СЦП3-3-25-1 | Перевозка навалочных грузов автомобилями-самосвалами (работающими вне карьеров), расстояние перевозки 25 км класс груза 1 | 1 т | 188.9 | 22.04 |  |  |  | 4163.36
36 | СЦП1-4-26 | Разгрузочные работы при автомобильных перевозках Мусор строительный | за т груза | 188.9 | 2.52 |  |  |  | 476.03
37 | СЦП1-3-26 | Погрузочные работы при автомобильных перевозках Мусор строительный | за т груза | 188.9 | 1.78 |  |  |  | 336.24
Итого прямые затраты по смете в ценах 2001г. | [8 empty] | 345705.85 | 73648.35 | 18380.11 | 1831 |  | 5934.41 |  | 245.93
Итого прямые затраты по смете с учетом коэффициентов к итогам | [8 empty] | 1423944.67 | 379509.95 | 61962.02 | 9435.14 |  | 5934.41 |  | 245.93
В том числе, справочно:
ОЗП=5,153; ЭМ-ЗПМ=3,174; ЗПМ=5,153; МАТ=3,872 (Поз. 1, 25-26, 31, 2-3, 17, 21, 32, 34.3-34.5, 4, 7, 12, 30-30.1, 33-34, 5-6, 8-11, 13-16, 19, 23-24, 34.2, 34.9, 34.11, 18, 20, 22, 27-29, 34.1, 34.8) | [8 empty] | 1063714.96 | 305861.6 | 43581.91 | 7604.14
ПЗ=3,919 (Поз. 35-37) | [8 empty] | 14523.86
Накладные расходы | [8 empty] | 347327.97
В том числе, справочно:
89,3% ФОТ (от 388945,09) (Поз. 1, 25-26, 31, 2-3, 17, 21, 32, 34.3-34.5, 4, 7, 12, 30-30.1, 33-34, 5-6, 8-11, 13-16, 19, 23-24, 34.2, 34.9, 34.11, 18, 20, 22, 27-29, 34.1) | [8 empty] | 347327.97
Сметная прибыль | [8 empty] | 194472.57
В том числе, справочно:
50% ФОТ (от 388945,09) (Поз. 1, 25-26, 31, 2-3, 17, 21, 32, 34.3-34.5, 4, 7, 12, 30-30.1, 33-34, 5-6, 8-11, 13-16, 19, 23-24, 34.2, 34.9, 34.11, 18, 20, 22, 27-29, 34.1) | [8 empty] | 194472.57
Итоги по смете:
Итого | [8 empty] | 1965745.21 |  |  |  |  | 5934.41 |  | 245.93
Непредвиденные затраты 2% | [8 empty] | 39314.9
Итого с непредвиденными | [8 empty] | 2005060.11
Стоимость таллонов на мусор188,9/1,4*111,86р | [8 empty] | 15093.1
Итого | [8 empty] | 2020153.21
НДС 18% | [8 empty] | 363627.5778
ВСЕГО по смете | [8 empty] | 2383780.7878 |  |  |  |  | 5934.41 |  | 245.93
Составил
Проверил Ф.Н.Зиннатова