## ВК О Э кровля
"Утверждаю"
Начальник ПТО МУ "ОЭС и ОНМФ" |  | В.Е.Гайдоба
объект: ул.Генерала Васькина,5
ДЕФЕКТНАЯ ВЕДОМОСТЬ
на капитальный ремонт системы водоснабжения и канализации
№ пп | Наименование | Ед. изм. | Кол. | Примечание
1 | 2 | 3 | 4 | 5
Раздел 1. Трубопроводы.
1 | Разборка трубопроводов из водогазопроводных труб диаметром до: 32 мм | 100 м трубопроводов | 0.75
2 | Прокладка трубопроводов водоснабжения из многослойных металл-полимерных труб диаметром 15 мм | 100 м трубопровода | 0.11
3 | Трубы металлопластиковые, диам.16 мм | 10 м | 1.03
4 | Краны шаровые cтандартные муфтовые с ручкой-рычагом диаметром 15 мм | шт | 4
5 | Прокладка трубопроводов водоснабжения из многослойных металл-полимерных труб диаметром 20 мм | 100 м трубопровода | 0.06
6 | Прокладка трубопроводов водоснабжения из многослойных металл-полимерных труб диаметром 32 мм | 100 м трубопровода | 0.25
7 | Вентили проходные муфтовые для воды, давлением 1,6 МПа (16 кгс/см2), диаметром 20 мм 15КЧ18Р | шт | 2
8 | Снятие водомерных узлов массой д0: 100 кг | 100 шт. арматуры | 0.01
9 | Установка водомерных узлов, поставляемых на место монтажа собранными в блоки, без обводной линии диаметром ввода до 65 мм, диаметром водомера до 40 мм | 1 узел | 1
10 | Фильтры для очистки воды в трубопроводах систем отопления механические муфтовые ФММ диаметром, мм: 32 | шт | 1
11 | Врезки в действующие внутренние сети трубопроводов отопления и водоснабжения диаметром 32 мм | 1 врезка | 1
12 | Гидравлическое испытание трубопроводов систем отопления, водопровода и горячего водоснабжения диаметром до 50 мм | 100 м трубопровода | 0.42
Раздел 2. Сантехнические приборы.
13 | Снятие смесителя : без душевой сетки | 100 шт. арматуры | 0.03
14 | Демонтаж санитарных приборов: умывальников и раковин | 100 приборов | 0.02
15 | Демонтаж санитарных приборов: смывных бачков фаянсовых на унитазе | 100 приборов | 0.02
16 | Демонтаж санитарных приборов: унитазов и писсуаров | 100 приборов | 0.02
17 | Демонтаж поддонов душевых: чугунных и стальных мелких | 10 комплектов | 0.2
18 | Снятие смесителя : с душевой сеткой | 100 шт. арматуры | 0.02
19 | Установка умывальников одиночных0: без подводки воды | 10 комплектов | 0.2
20 | Установка смесителей | 10 шт | 0.5
21 | Установка унитазов: с бачком непосредственно присоединенным | 10 комплектов | 0.2
22 | Установка поддонов душевых: чугунных и стальных мелких | 10 комплектов | 0.2
Раздел 3. Система водоотведения.
23 | Разборка трубопроводов из чугунных канализационных труб диаметром: 50 мм | 100 м трубопровода с фасонными частями | 0.075
24 | Разборка трубопроводов из чугунных канализационных труб диаметром: 100 мм | 100 м трубопровода с фасонными частями | 0.06
25 | Прокладка трубопроводов канализации из полиэтиленовых труб высокой плотности диаметром 50 мм | 100 м трубопровода | 0.075
26 | Прокладка трубопроводов канализации из полиэтиленовых труб высокой плотности диаметром 100 мм | 100 м трубопровода | 0.06
Раздел 4. Вывоз мусора.
27 | Погрузочные работы при автомобильных перевозках: Мусор строительный | за т груза | 2
28 | Перевозка навалочных грузов автомобилями-самосвалами (работающими вне карьеров), расстояние перевозки 25 км: класс груза 1 | 1 т | 2
29 | Разгрузочные работы при автомобильных перевозках: Мусор строительный | за т груза | 2
| Составил:инженер ПТО | Котова И.В.
| Проверил: инженер ТН за КР | Никитина И.Е
"Утверждаю"
Начальник ПТО МУ "ОЭС и ОНМФ" |  | В.Е.Гайдоба
объект: ул.Генерала Васькина,5
ДЕФЕКТНАЯ ВЕДОМОСТЬ
на замену системы отопления
№ пп | Наименование | Ед. изм. | Кол. | Примечание
1 | 3 | 4 | 5 | 6
Раздел 1.
1 | Смена арматуры: вентилей диаметром до 20 мм | 100шт | 0.08
2 | Смена арматуры: вентилей диаметром до 50 мм | 100шт | 0.04
3 | Демонтаж: грязевиков | 100 шт. | 0.01
4 | Установка грязевиков наружным диаметром патрубков: до 45 мм | 1 шт. | 1
5 | Смена арматуры задвижек диаметро0: 100 мм | 100 шт. | 0.02
6 | Смена внутренних трубопроводов из стальных труб диаметром до: 32 мм | 100 м трубопроводов | 0.01
7 | Прокладка трубопроводов отопления из стальных водогазопроводных неоцинкованных труб диаметром 20 мм | 100 м трубопровода | 0.03
8 | Краны шаровые cтандартные муфтовые с ручкой-рычагом диаметром 15 мм | шт | 8
9 | Установка регистров из стальных труб сварных диаметром нитки: 100 мм | 100 м труб нитки регистра | 0.12
10 | Гидравлическое испытание трубопроводов систем отопления, водопровода и горячего водоснабжения диаметром до 50 мм | 100 м трубопровода | 3.5
11 | Гидравлическое испытание трубопроводов систем отопления, водопровода и горячего водоснабжения диаметром до 100 мм | 100 м трубопровода | 0.12
Раздел 2. Вывоз мусора.
12 | Погрузочные работы при автомобильных перевозках: Мусор строительный | за т груза | 0.15
13 | Перевозка навалочных грузов автомобилями-самосвалами (работающими вне карьеров), расстояние перевозки 25 км: класс груза 1 | 1 т | 0.15
14 | Разгрузочные работы при автомобильных перевозках: Мусор строительный | за т груза | 0.15
| Составил:инженер ПТО | Котова И.В.
| Проверил: инженер ТН за КР | Никитина И.Е
"Утверждаю"
Начальник ПТО МУ "ОЭС и ОНМФ" |  | В.Е.Гайдоба
объект: ул.Генерала Васькина,5
ДЕФЕКТНАЯ ВЕДОМОСТЬ
электромонтажные работы
№ пп | Наименование | Ед. изм. | Кол. | Примечание
1 | 2 | 3 | 4 | 5
Раздел 1.
1 | Смена выключателей | 100 шт. | 0.25
| Составил:инженер ПТО | Попов В.М.
| Проверил: инженер ТН за КР | Никитина И.Е
"Утверждаю"
Начальник ПТО МУ "ОЭС и ОНМФ" |  | В.Е.Гайдоба
объект: ул.Генерала Васькина,5
ДЕФЕКТНАЯ ВЕДОМОСТЬ
на капитальный ремонт кровли
№ пп | Наименование | Ед. изм. | Кол. | Примечание
1 | 2 | 3 | 4 | 5
Раздел 1.
1 | Разборка покрытий кровель: из рулонных материалов (1-3 слоя) | 100 м2 покрытий кровель | 6.382
2 | Разборка выравнивающих стяжек цементно-песчаных толщиной 15 мм | 100 м2 стяжек | 6.382
4 | Устройство выравнивающих стяжек цементно-песчаных толщиной 15 мм | 100 м2 стяжек | 6.382
6 | Устройство кровель плоских из наплавляемых материалов в два слоя | 100 м2 кровли | 6.382
7 | Устройство примыканий кровель из наплавляемых материалов к стенам и парапетам высотой более 600 мм с одним фартуком | 100 м примыканий | 1.345
8 | Смена санитарных приборов: водосточных воронок | 100 приборов | 0.01
Раздел 2. Вывоз мусора.
9 | Погрузочные работы при автомобильных перевозках Мусор строительный | за т груза | 5
10 | Перевозка навалочных грузов автомобилями-самосвалами (работающими вне карьеров), расстояние перевозки 25 км класс груза 1 | 1 т | 5
11 | Разгрузочные работы при автомобильных перевозках Мусор строительный | за т груза | 5
| Составил:инженер ПТО | Попова В.О.
| Проверил: инженер ТН за КР | Никитина И.Е