## Локальная смета
МОУ СОШ № 34
| СОГЛАСОВАНО: | [5 empty] | (наименование стройки) |  |  |  |  | УТВЕРЖДАЮ:
| _____________________________ | [5 empty] | ЛОКАЛЬНЫЙ СМЕТНЫЙ РАСЧЕТ № 2 |  |  |  |  | _______________________________
| " _____ " ________________ 200__ г. | [5 empty] | (локальная смета) |  |  |  |  | "______ " _______________200__ г.
|  | на | МОУ СОШ № 34 Предписание РПН ГПН
(наименование работ и затрат, наименование объекта)
Основание:
|  |  |  | Сметная стоимость руб. |  |  |  |  | 1 276 064,06
|  |  |  | Средства на оплату труда руб. |  |  |  |  | 171361.2914
Составлен(а) в текущих (прогнозных) ценах по состоянию на _______200_ г.
№ пп | Обоснование | Наименование | Ед. изм. | Кол. | Стоимость единицы |  |  |  | Общая стоимость |  |  |  | Т/з осн. раб.на ед. | Т/з осн. раб. Всего | Т/з мех. на ед. | Т/з мех. Всего
[5 empty] | Всего | В том числе |  |  | Всего | В том числе
[6 empty] | Осн.З/п | Эк.Маш | З/пМех |  | Осн.З/п | Эк.Маш | З/пМех
1 | 2 | 3 | 4 | 5 | 6 | 7 | 8 | 9 | 10 | 11 | 12 | 13 | 14 | 15 | 16 | 17
Раздел 1. Новый Раздел
1 | ТЕРм08-03-599-02 ПЗ*0,3; ОЗП*0,3; ЭМ*0,3; ЗПМ*0,3; МАТ*0; ТЗ*0,3; ТЗМ*0,3 | Демонтаж Щитки осветительные, устанавливаемые в нише распорными дюбелями, масса щитка, кг, до 15 Обоснования коэф-в: Новый коэффициент (ПЗ*0,3; МАТ*0) | шт. | 14 | 16.98 | 15.89 | 1.09 | 0.05 | 237.72 | 222.46 | 15.26 | 0.7 | 1.128 | 15.792 | 0.006 | 0.084
2 | ТЕРм08-03-599-02 | Щитки осветительные, устанавливаемые в нише распорными дюбелями, масса щитка, кг, до 15 | шт. | 14 | 146.17 | 52.98 | 3.63 | 0.18 | 2046.38 | 741.72 | 50.82 | 2.52 | 3.76 | 52.64 | 0.02 | 0.28
3 | СЦМ-545-5009 | Пакетные переключатели и переключатели открытые со степенью защиты IP00 ПВ-6/Т М3 | шт | 14 | 29.05 |  |  |  | 406.7
4 | ТЕРр67-08-02 | Смена светильников с люминесцентными лампами | 100 шт. | 3.15 | 24933.19 | 2233.94 | 3.25 | 1.09 | 78539.55 | 7036.91 | 10.24 | 3.43 | 163.3 | 514.395 | 0.08 | 0.252
5 | ТЕРр67-01-01 | Демонтаж электропроводки скрытая проводка | 100 м | 22.66 | 28.14 | 28.14 |  |  | 637.65 | 637.65 |  |  | 2.54 | 57.5564
6 | ТЕРм08-02-401-01 | Кабели с креплением накладными скобами, полосками с установкой ответвительных коробок. Кабель 2-4-жильный сечением жилы до 16 мм2 | 100 м | 22.66 | 3926 | 690.41 | 982.73 | 458.58 | 88963.16 | 15644.69 | 22268.66 | 10391.42 | 51.6 | 1169.256 | 25.2 | 571.032
7 | СЦМ-507-9001 | Провод | м | 2266 | 7.1 |  |  |  | 16088.6
8 | СЦМ-545-9154 | Legrand Мини-плинтус 20х12,5мм -30008 | м | 2266 | 21.14 |  |  |  | 47903.24
9 | СЦМ-545-1410-2 | Коробка ответвительная | шт | 200 | 8.3 |  |  |  | 1660
Итого прямые затраты по смете | [8 empty] | 236483 | 24283.43 | 22344.98 | 10398.07 |  | 1809.64 |  | 571.65
ОЗП=4,941,ЭМ=2,994,ЗПМ=4,941,МАТ=3,236 | [8 empty] | 585016.79 | 95701 | 64800.93 | 40978.79
ИТОГО | [8 empty] | 821499.79 | 119984.43 | 87145.91 | 51376.86 |  | 1809.64 |  | 571.65
Накладные расходы 95,00%*0,94 ФОТ (от 171 361,29) | [8 empty] | 153025.63
Сметная прибыль 50,00% ФОТ (от 171 361,29) | [8 empty] | 85680.65
ИТОГО ПО СМЕТЕ | [8 empty] | 1060206.07
Непредвиденные затраты 2% | [8 empty] | 21204.12
Итого с непредвиденными | [8 empty] | 1081410.22
НДС 18% | [8 empty] | 194653.84
ВСЕГО ПО СМЕТЕ | [8 empty] | 1276064.06
Составил
Проверил