## Локальная смета
| СОГЛАСОВАНО: | [11 empty] | УТВЕРЖДАЮ:
| _____________________________ | [11 empty] | __________________________
| " _____ " ________________ 200_ г. | [11 empty] | "____" ______________200_ г.
МОУ СОШ № 34
(наименование стройки)
ЛОКАЛЬНЫЙ СМЕТНЫЙ РАСЧЕТ № 4
(локальная смета)
|  | на | МОУ СОШ № 34 Предписание ГПН РПН
(наименование работ и затрат, наименование объекта)
Основание:
|  |  | Сметная стоимость ___________________________________________________________ | [5 empty] | ___________________________1363000,0 |  | руб.
|  |  | строительных работ ___________________________________________________________ | [5 empty] | ___________________________________________________________1120858,75 |  | руб.
|  |  | монтажных работ ___________________________________________________________ | [5 empty] | ___________________________________________________________11577,36 |  | руб.
|  |  | Средства на оплату труда ___________________________________________________________ | [5 empty] | ___________________________296597,44 |  | руб.
|  |  | Сметная трудоемкость ___________________________________________________________ | [5 empty] | ___________________________________________________________4067,91 |  | чел.час
Составлен(а) в текущих (прогнозных) ценах по состоянию на _______200_ г.
№ пп | Обоснование | Наименование | Ед. изм. | Кол. | Стоимость единицы, руб. |  |  |  | Общая стоимость, руб. |  |  |  | Т/з осн. раб.на ед. | Т/з осн. раб. Всего | Т/з мех. на ед. | Т/з мех. Всего
[5 empty] | Всего | В том числе |  |  | Всего | В том числе
[6 empty] | Осн.З/п | Эк.Маш | З/пМех |  | Осн.З/п | Эк.Маш | З/пМех
1 | 2 | 3 | 4 | 5 | 6 | 7 | 8 | 9 | 10 | 11 | 12 | 13 | 14 | 15 | 16 | 17
Раздел 1. Новый Раздел
1 | ТЕРр63-05-01 | Снятие обоев: простых и улучшенных | 100 м2 очищаемой поверхности | 18.5 | 115.23 | 115.23 |  |  | 2131.76 | 2131.76 |  |  | 10.4 | 192.4
2 | ТЕР15-02-019-03 | Сплошное выравнивание поверхностей (однослойная штукатурка) из сухих растворных смесей толщиной до 10 мм: стен | 100 м2 оштукатуриваемой поверхности | 18.5 | 3686.9 | 678.2 | 44.44 | 28.99 | 68207.65 | 12546.7 | 822.14 | 536.32 | 51.89 | 959.97 | 1.87 | 34.6
3 | ТЕРр61-02-07 | Ремонт штукатурки внутренних стен по камню и бетону цементно-известковым раствором, площадью отдельных мест: до 1 м2 толщиной слоя до 20 мм | 100 м2 отремонтированной поверхности | 4.1262 | 3898.35 | 2879.49 | 27.22 | 9.17 | 16085.37 | 11881.35 | 112.32 | 37.84 | 228.35 | 942.22 | 0.67 | 2.76
4 | ТЕР15-04-005-03 | Окраска поливинилацетатными водоэмульсионными составами улучшенная: по штукатурке стен | 100 м2 окрашиваемой поверхности | 8.55 | 1707.53 | 547.4 | 12.43 | 0.27 | 14599.38 | 4680.27 | 106.28 | 2.31 | 42.9 | 366.8 | 0.17 | 1.45
5 | ТЕР15-04-025-08 | Улучшенная окраска масляными составами по штукатурке: стен | 100 м2 окрашиваемой поверхности | 9.95 | 1428.17 | 659.05 | 8.92 | 0.14 | 14210.29 | 6557.55 | 88.75 | 1.39 | 51.01 | 507.55 | 0.12 | 1.19
6 | ТЕРр61-26-01 | Перетирка штукатурки внутренних помещений | 100 м2 перетертой поверхности | 9.4072 | 362.9 | 345.26 | 4.06 | 1.37 | 3413.87 | 3247.93 | 38.19 | 12.89 | 28.07 | 264.06 | 0.1 | 0.94
7 | ТЕР15-04-005-04 | Окраска поливинилацетатными водоэмульсионными составами улучшенная: по штукатурке потолков | 100 м2 окрашиваемой поверхности | 9.4 | 1953.32 | 687.76 | 13.2 | 0.27 | 18361.21 | 6464.94 | 124.08 | 2.54 | 53.9 | 506.66 | 0.18 | 1.69
8 | ТЕР10-01-012-01 прим | Устройство радиаторных ограждений из деревянных реек /90шт/ | 100 м2 обшивки стен за вычетом проемов | 1.4 | 3850.94 | 446.49 | 43.71 |  | 5391.32 | 625.09 | 61.19 |  | 36.3 | 50.82 | 0.56 | 0.78
Раздел 2. Мед.кабинет
9 | ТЕР46-02-007-01 | Кладка отдельных участков кирпичных стен и заделка проемов в кирпичных стенах при объеме кладки в одном месте до 5 м3 | 1 м3 | 2 | 699.62 | 169.85 | 3.39 |  | 1399.24 | 339.7 | 6.78 |  | 14.63 | 29.26
10 | ТЕР10-01-039-01 | Установка блоков в наружных и внутренних дверных проемах в каменных стенах площадью проема до 3 м2 | 100 м2 проемов | 0.02 | 32012.53 | 1362.94 | 1262.06 | 178.42 | 640.25 | 27.26 | 25.24 | 3.57 | 104.28 | 2.09 | 13.34 | 0.27
11 | СЦМ-101-0953 | Ручки-скобы из алюминиевого сплава анодированная | шт | 2 | 18.33 |  |  |  | 36.66
12 | СЦМ-101-0951 | Замки врезные оцинкованные с цилиндровым механизмом из латуни | шт | 1 | 83.7 |  |  |  | 83.7
13 | ТЕРр61-07-01 | Ремонт штукатурки откосов внутри здания по камню и бетону цементно-известковым раствором: прямолинейных | 100 м2 отремонтированной поверхности | 0.02 | 6916.33 | 4887.85 | 47.13 | 15.87 | 138.33 | 97.76 | 0.94 | 0.32 | 383.06 | 7.66 | 1.16 | 0.02
14 | ТЕРр61-01-09 | Сплошное выравнивание штукатурки внутри здания (однослойная штукатурка) сухой растворной смесью (типа "Ветонит") толщиной до 10 мм для последующей окраски или оклейки обоями: стен | 100 м2 поверхности | 0.5 | 5875.37 | 1025.08 | 48.05 | 28.93 | 2937.69 | 512.54 | 24.03 | 14.47 | 73.8 | 36.9 | 0.46 | 0.23
15 | ТЕР15-01-019-01 | Гладкая облицовка стен, столбов, пилястр и откосов (без карнизных, плинтусных и угловых плиток) без установки плиток туалетного гарнитура на цементном растворе: по кирпичу и бетону | 100 м2 поверхности облицовки | 0.241 | 10881.29 | 2979.96 | 37.76 | 11.76 | 2622.39 | 718.17 | 9.1 | 2.83 | 228 | 54.95 | 0.86 | 0.21
16 | ТЕРр62-39-02 | Промывка поверхности окрашенной масляными красками: потолков | 100 м2 промытой поверхности | 0.323 | 92.83 | 86.26 |  |  | 29.98 | 27.86 |  |  | 7.64 | 2.47
17 | ТЕРр62-25-01 | Огрунтовка | 100 м2 обработанной поверхности | 0.323 | 367.11 | 52.77 | 53.05 |  | 118.58 | 17.04 | 17.14 |  | 4.29 | 1.39 | 0.01
18 | ТЕР15-04-005-04 | Окраска поливинилацетатными водоэмульсионными составами улучшенная: по штукатурке потолков | 100 м2 окрашиваемой поверхности | 0.323 | 1953.32 | 687.76 | 13.2 | 0.27 | 630.92 | 222.15 | 4.26 | 0.09 | 53.9 | 17.41 | 0.18 | 0.06
19 | ТЕРр62-41-01 | Очистка вручную поверхности стен от перхлорвиниловых и масляных красок: с земли и лесов | 100 м2 расчищенной поверхности | 0.39 | 230.46 | 230.46 |  |  | 89.88 | 89.88 |  |  | 20.8 | 8.11
20 | ТЕРр61-01-09 | Сплошное выравнивание штукатурки внутри здания (однослойная штукатурка) сухой растворной смесью (типа "Ветонит") толщиной до 10 мм для последующей окраски или оклейки обоями: стен | 100 м2 поверхности | 0.46 | 5875.37 | 1025.08 | 48.05 | 28.93 | 2702.67 | 471.54 | 22.1 | 13.31 | 73.8 | 33.95 | 0.46 | 0.21
21 | ТЕРр62-25-01 | Огрунтовка | 100 м2 обработанной поверхности | 0.46 | 367.11 | 52.77 | 53.05 |  | 168.87 | 24.27 | 24.4 |  | 4.29 | 1.97 | 0.01
22 | ТЕР15-04-005-03 | Окраска поливинилацетатными водоэмульсионными составами улучшенная: по штукатурке стен | 100 м2 окрашиваемой поверхности | 0.46 | 1707.53 | 547.4 | 12.43 | 0.27 | 785.46 | 251.8 | 5.72 | 0.12 | 42.9 | 19.73 | 0.17 | 0.08
23 | ТЕР16-07-004-01 | Врезки в действующие внутренние сети трубопроводов канализации диаметром 50 мм | 1 врезка | 1 | 251.25 | 85.66 | 0.77 |  | 251.25 | 85.66 | 0.77 |  | 7.05 | 7.05 | 0.01 | 0.01
24 | ТЕР16-07-003-03 | Врезки в действующие внутренние сети трубопроводов отопления и водоснабжения диаметром 25 мм | 1 врезка | 2 | 119.65 | 62.84 | 6.27 |  | 239.3 | 125.68 | 12.54 |  | 4.46 | 8.92 | 0.01 | 0.02
25 | ТЕРр65-02-01 | Разборка трубопроводов из чугунных канализационных труб диаметром: 50 мм | 100 м трубопровода с фасонными частями | 0.02 | 834.85 | 828.35 | 6.5 | 2.19 | 16.7 | 16.57 | 0.13 | 0.04 | 68.8 | 1.38 | 0.16
26 | ТЕР16-04-001-01 | Прокладка трубопроводов канализации из полиэтиленовых труб высокой плотности диаметром 50 мм | 100 м трубопровода | 0.042 | 5555.77 | 905.14 | 10.53 | 0.31 | 233.34 | 38.02 | 0.44 | 0.01 | 64.24 | 2.7 | 0.13 | 0.01
27 | ТЕР16-04-002-02 | Прокладка трубопроводов водоснабжения из напорных полиэтиленовых труб низкого давления среднего типа наружным диаметром 25 мм | 100 м трубопровода | 0.046 | 3929 | 2108.43 | 850.3 | 128.9 | 180.73 | 96.99 | 39.11 | 5.93 | 149.64 | 6.88 | 8.42 | 0.39
28 | ТЕР46-03-010-01 | Пробивка в бетонных стенах и полах толщиной 100 мм отверстий площадью до 20 см2 | 100 отверстий | 0.03 | 891.72 | 205.25 | 686.47 | 59.51 | 26.75 | 6.16 | 20.59 | 1.79 | 15.17 | 0.46 | 4.35 | 0.13
29 | ТЕР17-01-005-04 | Установка раковин | 10 комплектов | 0.1 | 1762.02 | 122.98 | 14.02 | 0.96 | 176.2 | 12.3 | 1.4 | 0.1 | 8.99 | 0.9 | 0.21 | 0.02
30 | ТЕР17-01-002-03 | Установка смесителей | 10 шт | 0.1 | 1283.28 | 95.76 | 0.17 |  | 128.33 | 9.58 | 0.02 |  | 7 | 0.7
31 | ТЕРр67-04-05 | Демонтаж осветительных приборов: светильники для люминесцентных ламп | 100 шт. | 0.04 | 207.2 | 203.95 | 3.25 | 1.09 | 8.29 | 8.16 | 0.13 | 0.04 | 17.89 | 0.72 | 0.08
32 | ТЕРм08-03-594-02 | Светильники с люминесцентными лампами отдельно устанавливаемый на штырях с количеством ламп в светильнике: 2 | 100 шт. | 0.06 | 6436.8 | 1634.44 | 2129.25 | 828.57 | 386.21 | 98.07 | 127.76 | 49.71 | 116 | 6.96 | 47.6 | 2.86
33 | СЦМ-546-0601 | Светильники с люминесцентными лампами для общественных помещений, потолочный с рассеивателем цельным из оргстекла, со стартерными ПРА, тип ЛПО02-4х40/П-01 УХЛ4 | шт | 6 | 226.96 |  |  |  | 1361.76
34 | ТЕРр67-01-01 | Демонтаж электропроводки: скрытая проводка | 100 м | 0.153 | 28.14 | 28.14 |  |  | 4.31 | 4.31 |  |  | 2.54 | 0.39
35 | ТЕРм08-02-401-01 | Кабели с креплением накладными скобами, полосками с установкой ответвительных коробок. Кабель 2-4-жильный сечением жилы до 16 мм2 | 100 м | 0.2 | 3926 | 690.41 | 982.73 | 458.58 | 785.2 | 138.08 | 196.55 | 91.72 | 51.6 | 10.32 | 25.2 | 5.04
36 | СЦМ-507-9001 | Провод | м | 20 | 7.1 |  |  |  | 142
37 | СЦМ-545-9154 | Legrand Мини-плинтус 20х12,5мм -30008 | м | 20 | 21.14 |  |  |  | 422.8
38 | ТЕРр67-04-01 | Демонтаж осветительных приборов: выключатели, розетки | 100 шт. | 0.03 | 64.71 | 64.71 |  |  | 1.94 | 1.94 |  |  | 5.84 | 0.18
39 | ТЕРм08-03-591-01 | Выключатель: одноклавишный неутопленного типа при открытой проводке | 100 шт. | 0.02 | 1356.35 | 556.55 | 17.69 | 0.55 | 27.13 | 11.13 | 0.35 | 0.01 | 39.5 | 0.79 | 0.06
40 | СЦМ-500-9011-2 | Выключатель одноклавишный для открытой проводки | шт | 2 | 9.34 |  |  |  | 18.68
41 | ТЕРм08-03-591-08 | Розетка штепсельная: неутопленного типа при открытой проводке | 100 шт. | 0.05 | 1410.81 | 608.69 | 20.01 | 0.74 | 70.54 | 30.43 | 1 | 0.04 | 43.2 | 2.16 | 0.08
42 | СЦМ-500-9013 | Штепсельные розетки | шт | 5 | 8.5 |  |  |  | 42.5
43 | ТЕР46-03-017-01 | Заделка отверстий, гнезд и борозд в перекрытиях железобетонных площадью до 0,1 м2 | 1 м3 заделки | 0.2 | 1845.83 | 634.89 | 19.91 |  | 369.17 | 126.98 | 3.98 |  | 55.16 | 11.03 | 0.24 | 0.05
Итого прямые затраты по смете в ценах 2001г. | [8 empty] | 159678.6 | 51745.62 | 1897.43 | 777.39 |  | 4067.91 |  | 53.02
Итого прямые затраты по смете с учетом коэффициентов к итогам | [8 empty] | 719275.87 | 292207.51 | 8121.9 | 4389.93 |  | 4067.91 |  | 53.02
В том числе, справочно:
ОЗП=5,647; ЭМ-ЗПМ=3,332; ЗПМ=5,647; МАТ=3,951 (Поз. 1-2, 4-5, 7, 15, 18, 22, 3, 6, 13-14, 20, 8, 10-12, 9, 28, 43, 16-17, 19, 21, 23-24, 26-27, 29-30, 33, 25, 31, 34, 38, 40, 32, 35-37, 39, 41-42) | [8 empty] | 559597.27 | 240461.9 | 6224.46 | 3612.53
Накладные расходы | [8 empty] | 264861.51
В том числе, справочно:
95%*0,94 ФОТ (от 296597,44) (Поз. 1-2, 4-5, 7, 15, 18, 22, 3, 6, 13-14, 20, 8, 10-12, 9, 28, 43, 16-17, 19, 21, 23-24, 26-27, 29-30, 33, 25, 31, 34, 38, 40, 32, 35-37, 39, 41-42) | [8 empty] | 264861.51
Сметная прибыль | [8 empty] | 148298.73
В том числе, справочно:
50% ФОТ (от 296597,44) (Поз. 1-2, 4-5, 7, 15, 18, 22, 3, 6, 13-14, 20, 8, 10-12, 9, 28, 43, 16-17, 19, 21, 23-24, 26-27, 29-30, 33, 25, 31, 34, 38, 40, 32, 35-37, 39, 41-42) | [8 empty] | 148298.73
Итоги по смете:
Итого Строительные работы | [8 empty] | 1120858.75 |  |  |  |  | 4046.39 |  | 45.12
Итого Монтажные работы | [8 empty] | 11577.36 |  |  |  |  | 21.52 |  | 7.9
Итого | [8 empty] | 1132436.11 |  |  |  |  | 4067.91 |  | 53.02
В том числе:
Материалы | [8 empty] | 418946.46
Машины и механизмы | [8 empty] | 8121.9
ФОТ | [8 empty] | 296597.44
Накладные расходы | [8 empty] | 264861.51
Сметная прибыль | [8 empty] | 148298.73
Непредвиденные затраты 2% | [8 empty] | 22648.72
Итого с непредвиденными | [8 empty] | 1155084.83
НДС 18% | [8 empty] | 207915.2
ВСЕГО по смете | [8 empty] | 1363000 |  |  |  |  | 4067.91 |  | 53.02
Составил
Проверил