## Локальная смета
| СОГЛАСОВАНО: | [11 empty] | УТВЕРЖДАЮ:
| _____________________________ | [11 empty] | __________________________
| " _____ " ________________ 200_ г. | [11 empty] | "____" ______________200_ г.
МОУ СОШ № 34
(наименование стройки)
ЛОКАЛЬНЫЙ СМЕТНЫЙ РАСЧЕТ № 1
(локальная смета)
|  | на | МОУ СОШ № 34 Общестроительные,сантехнические работы
(наименование работ и затрат, наименование объекта)
Основание:
|  |  | Сметная стоимость строительных работ ___________________________________________________________ | [5 empty] | ___________________________1326236,72 |  | руб.
|  |  | Средства на оплату труда ___________________________________________________________ | [5 empty] | ___________________________187511,7 |  | руб.
|  |  | Сметная трудоемкость ___________________________________________________________ | [5 empty] | ___________________________________________________________2492,74 |  | чел.час
Составлен(а) в текущих (прогнозных) ценах по состоянию на _______200_ г.
№ пп | Обоснование | Наименование | Ед. изм. | Кол. | Стоимость единицы, руб. |  |  |  | Общая стоимость, руб. |  |  |  | Т/з осн. раб.на ед. | Т/з осн. раб. Всего | Т/з мех. на ед. | Т/з мех. Всего
[5 empty] | Всего | В том числе |  |  | Всего | В том числе
[6 empty] | Осн.З/п | Эк.Маш | З/пМех |  | Осн.З/п | Эк.Маш | З/пМех
1 | 2 | 3 | 4 | 5 | 6 | 7 | 8 | 9 | 10 | 11 | 12 | 13 | 14 | 15 | 16 | 17
Раздел 1. Сан.узлы в спорт.зале
1 | ТЕРр65-02-02 | Разборка трубопроводов из чугунных канализационных труб диаметром: 100 мм | 100 м трубопровода с фасонными частями | 0.2 | 1040.01 | 1027.01 | 13 | 4.38 | 208 | 205.4 | 2.6 | 0.88 | 85.3 | 17.06 | 0.32 | 0.06
2 | ТЕР16-04-001-02 | Прокладка трубопроводов канализации из полиэтиленовых труб высокой плотности диаметром 100 мм | 100 м трубопровода | 0.2 | 9598.52 | 867.94 | 22.85 | 0.94 | 1919.7 | 173.59 | 4.57 | 0.19 | 61.6 | 12.32 | 0.28 | 0.06
3 | ТЕР17-01-003-01 | Установка унитазов: с бачком непосредственно присоединенным | 10 комплектов | 0.2 | 3720.27 | 333.38 | 43.53 | 4.38 | 744.05 | 66.68 | 8.71 | 0.88 | 24.64 | 4.93 | 0.71 | 0.14
4 | ТЕР17-01-001-14 | Установка умывальников одиночных0: с подводкой холодной и горячей воды | 10 комплектов | 0.2 | 1612.8 | 296.17 | 22.65 | 1.78 | 322.56 | 59.23 | 4.53 | 0.36 | 21.65 | 4.33 | 0.35 | 0.07
5 | СЦМ-300-0626 | Смесители латунные | комплект | 2 | 117.51 |  |  |  | 235.02
6 | ТЕР16-03-002-03 | Прокладка трубопроводов водоснабжения из многослойных металл-полимерных труб диаметром 25 мм | 100 м трубопровода | 0.16 | 10150.04 | 1430.67 | 43.81 | 1.1 | 1624.01 | 228.91 | 7.01 | 0.18 | 103 | 16.48 | 0.44 | 0.07
7 | ТЕРр63-07-05 | Разборка облицовки стен из плит и плиток: керамических глазурованных плиток | 100 м2 поверхности облицовки | 0.22 | 1059.99 | 831.42 | 228.57 | 27.22 | 233.2 | 182.91 | 50.29 | 5.99 | 74.3 | 16.35 | 1.99 | 0.44
8 | ТЕРр61-01-09 | Сплошное выравнивание штукатурки внутри здания (однослойная штукатурка) сухой растворной смесью (типа "Ветонит") толщиной до 10 мм для последующей окраски или оклейки обоями: стен | 100 м2 поверхности | 0.22 | 5875.37 | 1025.08 | 48.05 | 28.93 | 1292.58 | 225.52 | 10.57 | 6.36 | 73.8 | 16.24 | 0.46 | 0.1
9 | ТЕР15-01-019-05 | Гладкая облицовка стен, столбов, пилястр и откосов (без карнизных, плинтусных и угловых плиток) без установки плиток туалетного гарнитура на клее из сухих смесей: по кирпичу и бетону | 100 м2 поверхности облицовки | 0.22 | 11807.8 | 2086.89 | 45.24 | 25.22 | 2597.72 | 459.12 | 9.95 | 5.55 | 159.67 | 35.13 | 1.65 | 0.36
10 | ТЕРр57-02-03 | Разборка покрытий полов: из керамических плиток | 100 м2 покрытий | 0.052 | 907.43 | 848.92 | 58.51 | 19.7 | 47.19 | 44.15 | 3.04 | 1.02 | 69.87 | 3.63 | 1.44 | 0.07
11 | ТЕР11-01-011-01 | Устройство стяжек цементных толщиной 20 мм | 100 м2 стяжки | 0.052 | 1364.22 | 446.07 | 56.56 | 17.37 | 70.94 | 23.2 | 2.94 | 0.9 | 39.51 | 2.05 | 1.27 | 0.07
12 | ТЕР11-01-027-06 | Устройство покрытий на цементном растворе из керамического гранита неполированного одноцветного | 100 м2 покрытия | 0.052 | 20521.73 | 1055.14 | 152.37 | 38.99 | 1067.13 | 54.87 | 7.92 | 2.03 | 88.37 | 4.6 | 3.06 | 0.16
13 | ТЕРр62-01-02 | Окраска клеевыми составами: улучшенная | 100 м2 окрашиваемой поверхности (без вычета проемов) | 0.052 | 314.89 | 251.93 | 7.93 | 1.37 | 16.37 | 13.1 | 0.41 | 0.07 | 21.1 | 1.1 | 0.15 | 0.01
Раздел 2. Ремонт душевых
14 | ТЕРр65-02-02 | Разборка трубопроводов из чугунных канализационных труб диаметром: 100 мм | 100 м трубопровода с фасонными частями | 0.05 | 1040.01 | 1027.01 | 13 | 4.38 | 52 | 51.35 | 0.65 | 0.22 | 85.3 | 4.27 | 0.32 | 0.02
15 | ТЕР16-04-001-02 | Прокладка трубопроводов канализации из полиэтиленовых труб высокой плотности диаметром 100 мм | 100 м трубопровода | 0.05 | 9598.52 | 867.94 | 22.85 | 0.94 | 479.93 | 43.4 | 1.14 | 0.05 | 61.6 | 3.08 | 0.28 | 0.01
16 | ТЕРр65-01-01 | Разборка трубопроводов из водогазопроводных труб диаметром до: 32 мм | 100 м трубопроводов | 0.08 | 482.51 | 410.03 | 11.78 | 1.37 | 38.6 | 32.8 | 0.94 | 0.11 | 34.66 | 2.77 | 0.1 | 0.01
17 | ТЕР16-03-002-03 | Прокладка трубопроводов водоснабжения из многослойных металл-полимерных труб диаметром 25 мм | 100 м трубопровода | 0.08 | 10150.04 | 1430.67 | 43.81 | 1.1 | 812 | 114.45 | 3.5 | 0.09 | 103 | 8.24 | 0.44 | 0.04
18 | ТЕРр65-05-06 | Смена арматуры смесителей: с душевой сеткой | 100 шт. | 0.02 | 29097.84 | 3445.76 | 10.84 |  | 581.96 | 68.92 | 0.22 |  | 266.7 | 5.33 | 0.14
19 | ТЕРр63-07-05 | Разборка облицовки стен из плит и плиток: керамических глазурованных плиток | 100 м2 поверхности облицовки | 0.6 | 1059.99 | 831.42 | 228.57 | 27.22 | 635.99 | 498.85 | 137.14 | 16.33 | 74.3 | 44.58 | 1.99 | 1.19
20 | ТЕРр61-01-09 | Сплошное выравнивание штукатурки внутри здания (однослойная штукатурка) сухой растворной смесью (типа "Ветонит") толщиной до 10 мм для последующей окраски или оклейки обоями: стен | 100 м2 поверхности | 0.6 | 5875.37 | 1025.08 | 48.05 | 28.93 | 3525.22 | 615.05 | 28.83 | 17.36 | 73.8 | 44.28 | 0.46 | 0.28
21 | ТЕР15-01-019-05 | Гладкая облицовка стен, столбов, пилястр и откосов (без карнизных, плинтусных и угловых плиток) без установки плиток туалетного гарнитура на клее из сухих смесей: по кирпичу и бетону | 100 м2 поверхности облицовки | 0.6 | 11807.8 | 2086.89 | 45.24 | 25.22 | 7084.68 | 1252.13 | 27.14 | 15.13 | 159.67 | 95.8 | 1.65 | 0.99
22 | ТЕРр62-01-02 | Окраска клеевыми составами: улучшенная | 100 м2 окрашиваемой поверхности (без вычета проемов) | 0.07 | 314.89 | 251.93 | 7.93 | 1.37 | 22.04 | 17.64 | 0.56 | 0.1 | 21.1 | 1.48 | 0.15 | 0.01
23 | ТЕРр57-02-03 | Разборка покрытий полов: из керамических плиток | 100 м2 покрытий | 0.07 | 907.43 | 848.92 | 58.51 | 19.7 | 63.52 | 59.42 | 4.1 | 1.38 | 69.87 | 4.89 | 1.44 | 0.1
24 | ТЕР11-01-011-01 | Устройство стяжек цементных толщиной 20 мм | 100 м2 стяжки | 0.07 | 1364.22 | 446.07 | 56.56 | 17.37 | 95.5 | 31.22 | 3.96 | 1.22 | 39.51 | 2.77 | 1.27 | 0.09
25 | ТЕР11-01-027-06 | Устройство покрытий на цементном растворе из керамического гранита неполированного одноцветного | 100 м2 покрытия | 0.07 | 20521.73 | 1055.14 | 152.37 | 38.99 | 1436.52 | 73.86 | 10.67 | 2.73 | 88.37 | 6.19 | 3.06 | 0.21
26 | ТЕР10-01-039-01 | Установка блоков в наружных и внутренних дверных проемах в каменных стенах площадью проема до 3 м2 | 100 м2 проемов | 0.076 | 32012.53 | 1362.94 | 1262.06 | 178.42 | 2432.95 | 103.58 | 95.92 | 13.56 | 104.28 | 7.93 | 13.34 | 1.01
27 | СЦМ-101-0950 | Замок врезной оцинкованный с цилиндровым механизмом | шт | 8 | 80.79 |  |  |  | 646.32
28 | СЦМ-101-0953 | Ручка-скоба из алюминиевого сплава анодированная | шт | 4 | 18.33 |  |  |  | 73.32
Раздел 3. Ремонт туалетов
29 | ТЕР17-01-001-15 | Установка умывальников групповых с подводкой холодной и горячей воды | 10 комплектов | 1.5 | 7624.22 | 1040.23 | 135.78 | 18.46 | 11436.33 | 1560.35 | 203.67 | 27.69 | 76.04 | 114.06 | 2.07 | 3.11
30 | ТЕР16-04-001-02 | Прокладка трубопроводов канализации из полиэтиленовых труб высокой плотности диаметром 100 мм | 100 м трубопровода | 0.5 | 9598.52 | 867.94 | 22.85 | 0.94 | 4799.26 | 433.97 | 11.43 | 0.47 | 61.6 | 30.8 | 0.28 | 0.14
31 | ТЕР16-04-001-01 | Прокладка трубопроводов канализации из полиэтиленовых труб высокой плотности диаметром 50 мм | 100 м трубопровода | 0.5 | 5555.77 | 905.14 | 10.53 | 0.31 | 2777.89 | 452.57 | 5.27 | 0.16 | 64.24 | 32.12 | 0.13 | 0.07
32 | ТЕР16-03-002-03 | Прокладка трубопроводов водоснабжения из многослойных металл-полимерных труб диаметром 25 мм | 100 м трубопровода | 1 | 10150.04 | 1430.67 | 43.81 | 1.1 | 10150.04 | 1430.67 | 43.81 | 1.1 | 103 | 103 | 0.44 | 0.44
33 | ТЕР17-01-003-01 | Установка унитазов: с бачком непосредственно присоединенным | 10 комплектов | 1.5 | 3720.27 | 333.38 | 43.53 | 4.38 | 5580.41 | 500.07 | 65.3 | 6.57 | 24.64 | 36.96 | 0.71 | 1.07
34 | ТЕРр63-07-05 | Разборка облицовки стен из плит и плиток: керамических глазурованных плиток | 100 м2 поверхности облицовки | 1.7 | 1059.99 | 831.42 | 228.57 | 27.22 | 1801.98 | 1413.41 | 388.57 | 46.27 | 74.3 | 126.31 | 1.99 | 3.38
35 | ТЕРр61-01-09 | Сплошное выравнивание штукатурки внутри здания (однослойная штукатурка) сухой растворной смесью (типа "Ветонит") толщиной до 10 мм для последующей окраски или оклейки обоями: стен | 100 м2 поверхности | 1.7 | 5875.37 | 1025.08 | 48.05 | 28.93 | 9988.13 | 1742.64 | 81.69 | 49.18 | 73.8 | 125.46 | 0.46 | 0.78
36 | ТЕР15-01-019-05 | Гладкая облицовка стен, столбов, пилястр и откосов (без карнизных, плинтусных и угловых плиток) без установки плиток туалетного гарнитура на клее из сухих смесей: по кирпичу и бетону | 100 м2 поверхности облицовки | 1.7 | 11807.8 | 2086.89 | 45.24 | 25.22 | 20073.26 | 3547.71 | 76.91 | 42.87 | 159.67 | 271.44 | 1.65 | 2.81
37 | ТЕРр57-02-03 | Разборка покрытий полов: из керамических плиток | 100 м2 покрытий | 0.7 | 907.43 | 848.92 | 58.51 | 19.7 | 635.2 | 594.24 | 40.96 | 13.79 | 69.87 | 48.91 | 1.44 | 1.01
38 | ТЕР11-01-011-01 | Устройство стяжек цементных толщиной 20 мм | 100 м2 стяжки | 0.7 | 1364.22 | 446.07 | 56.56 | 17.37 | 954.95 | 312.25 | 39.59 | 12.16 | 39.51 | 27.66 | 1.27 | 0.89
39 | ТЕР11-01-027-06 | Устройство покрытий на цементном растворе из керамического гранита неполированного одноцветного | 100 м2 покрытия | 0.7 | 20521.73 | 1055.14 | 152.37 | 38.99 | 14365.21 | 738.6 | 106.66 | 27.29 | 88.37 | 61.86 | 3.06 | 2.14
40 | ТЕРр62-01-02 | Окраска клеевыми составами: улучшенная | 100 м2 окрашиваемой поверхности (без вычета проемов) | 1.7 | 314.89 | 251.93 | 7.93 | 1.37 | 535.31 | 428.28 | 13.48 | 2.33 | 21.1 | 35.87 | 0.15 | 0.26
41 | ТЕР10-01-015-01 | Устройство перегородок каркасно-филенчатых в санузлах | 100 м2 перегородок и барьеров | 0.146 | 15529.39 | 1107.69 | 297.78 |  | 2267.29 | 161.72 | 43.48 |  | 88.9 | 12.98 | 3.82 | 0.56
42 | СЦМ-101-0953 | Ручка-скоба из алюминиевого сплава анодированная | шт | 24 | 18.33 |  |  |  | 439.92
43 | СЦМ-101-0960 | Задвижки накладные | шт | 12 | 9.69 |  |  |  | 116.28
44 | ТЕР46-04-012-03 | Разборка деревянных заполнений проемов дверных и воротных | 100 м2 | 0.38 | 1510.47 | 1196 | 314.47 | 105.88 | 573.98 | 454.48 | 119.5 | 40.23 | 103.91 | 39.49 | 7.74 | 2.94
45 | ТЕР10-01-039-01 | Установка блоков в наружных и внутренних дверных проемах в каменных стенах площадью проема до 3 м2 | 100 м2 проемов | 0.38 | 32012.53 | 1362.94 | 1262.06 | 178.42 | 12164.76 | 517.92 | 479.58 | 67.8 | 104.28 | 39.63 | 13.34 | 5.07
46 | ТЕРр61-07-01 | Ремонт штукатурки откосов внутри здания по камню и бетону цементно-известковым раствором: прямолинейных | 100 м2 отремонтированной поверхности | 0.18 | 6916.33 | 4887.85 | 47.13 | 15.87 | 1244.94 | 879.81 | 8.48 | 2.86 | 383.06 | 68.95 | 1.16 | 0.21
47 | СЦМ-101-0953 | Ручка-скоба из алюминиевого сплава анодированная | шт | 36 | 18.33 |  |  |  | 659.88
Раздел 4. Подводка коммуникаций в кабинеты
48 | ТЕР17-01-001-15 | Установка умывальников групповых с подводкой холодной и горячей воды | 10 комплектов | 1.2 | 7624.22 | 1040.23 | 135.78 | 18.46 | 9149.06 | 1248.28 | 162.94 | 22.15 | 76.04 | 91.25 | 2.07 | 2.48
49 | ТЕР16-03-002-03 | Прокладка трубопроводов водоснабжения из многослойных металл-полимерных труб диаметром 25 мм | 100 м трубопровода | 3 | 10150.04 | 1430.67 | 43.81 | 1.1 | 30450.12 | 4292.01 | 131.43 | 3.3 | 103 | 309 | 0.44 | 1.32
50 | ТЕР16-04-001-01 | Прокладка трубопроводов канализации из полиэтиленовых труб высокой плотности диаметром 50 мм | 100 м трубопровода | 1.5 | 5555.77 | 905.14 | 10.53 | 0.31 | 8333.66 | 1357.71 | 15.8 | 0.47 | 64.24 | 96.36 | 0.13 | 0.2
51 | ТЕРр65-05-07 | Смена арматуры смесителей: без душевой сетки | 100 шт. | 0.12 | 14454.21 | 2584 | 6.97 |  | 1734.51 | 310.08 | 0.84 |  | 200 | 24 | 0.09 | 0.01
Раздел 5. Подвал
52 | ТЕР16-03-002-03 | Прокладка трубопроводов водоснабжения из многослойных металл-полимерных труб диаметром 25 мм | 100 м трубопровода | 1.5 | 10150.04 | 1430.67 | 43.81 | 1.1 | 15225.06 | 2146.01 | 65.72 | 1.65 | 103 | 154.5 | 0.44 | 0.66
53 | ТЕР16-04-001-01 | Прокладка трубопроводов канализации из полиэтиленовых труб высокой плотности диаметром 50 мм | 100 м трубопровода | 1.5 | 5555.77 | 905.14 | 10.53 | 0.31 | 8333.66 | 1357.71 | 15.8 | 0.47 | 64.24 | 96.36 | 0.13 | 0.2
54 | ТЕРр65-01-01 | Разборка трубопроводов из водогазопроводных труб диаметром до: 32 мм | 100 м трубопроводов | 1.5 | 482.51 | 410.03 | 11.78 | 1.37 | 723.77 | 615.05 | 17.67 | 2.06 | 34.66 | 51.99 | 0.1 | 0.15
55 | ТЕРр65-02-02 | Разборка трубопроводов из чугунных канализационных труб диаметром: 100 мм | 100 м трубопровода с фасонными частями | 1.5 | 1040.01 | 1027.01 | 13 | 4.38 | 1560.02 | 1540.52 | 19.5 | 6.57 | 85.3 | 127.95 | 0.32 | 0.48
Итого прямые затраты по смете в ценах 2001г. | [8 empty] | 204433.9 | 32735.41 | 2585.39 | 470.13 |  | 2492.74 |  | 35.95
Итого прямые затраты по смете с учетом коэффициентов к итогам | [8 empty] | 862725.59 | 184856.86 | 9702.87 | 2654.84 |  | 2492.74 |  | 35.95
В том числе, справочно:
ОЗП=5,647; ЭМ-ЗПМ=3,332; ЗПМ=5,647; МАТ=3,951 (Поз. 1, 14, 16, 54-55, 2-6, 15, 17, 29-33, 48-50, 52-53, 7, 19, 34, 8, 20, 35, 46, 9, 21, 27-28, 36, 42-43, 47, 10, 23, 37, 11-12, 24-25, 38-39, 13, 22, 40, 18, 51, 26, 41, 45, 44) | [8 empty] | 658291.69 | 152121.45 | 7117.48 | 2184.69
Накладные расходы | [8 empty] | 167447.95
В том числе, справочно:
95%*0,94 ФОТ (от 187511,7) (Поз. 1, 14, 16, 54-55, 2-6, 15, 17, 29-33, 48-50, 52-53, 7, 19, 34, 8, 20, 35, 46, 9, 21, 27-28, 36, 42-43, 47, 10, 23, 37, 11-12, 24-25, 38-39, 13, 22, 40, 18, 51, 26, 41, 45, 44) | [8 empty] | 167447.95
Сметная прибыль | [8 empty] | 93755.88
В том числе, справочно:
50% ФОТ (от 187511,7) (Поз. 1, 14, 16, 54-55, 2-6, 15, 17, 29-33, 48-50, 52-53, 7, 19, 34, 8, 20, 35, 46, 9, 21, 27-28, 36, 42-43, 47, 10, 23, 37, 11-12, 24-25, 38-39, 13, 22, 40, 18, 51, 26, 41, 45, 44) | [8 empty] | 93755.88
Итоги по смете:
Внутренние санитарно-технические работы: демонтаж и разборка (ремонтно-строительные) | [8 empty] | 33658.5 |  |  |  |  | 204.04 |  | 0.72
Сантехнические работы - внутренние (трубопроводы, водопровод, канализация, отопление, газоснабжение, вентиляция и кондиционирование воздуха) | [8 empty] | 592076.21 |  |  |  |  | 1113.79 |  | 10.08
Стекольные, обойные и облицовочные работы (ремонтно-строительные) | [8 empty] | 30930.18 |  |  |  |  | 187.24 |  | 5.01
Штукатурные работы (ремонтно-строительные) | [8 empty] | 97222.45 |  |  |  |  | 254.93 |  | 1.37
Отделочные работы | [8 empty] | 176076.71 |  |  |  |  | 402.37 |  | 4.16
Полы (ремонтно-строительные) | [8 empty] | 9754.79 |  |  |  |  | 57.43 |  | 1.18
Полы | [8 empty] | 83244.73 |  |  |  |  | 105.13 |  | 3.56
Малярные работы (ремонтно-строительные) | [8 empty] | 6672.57 |  |  |  |  | 38.45 |  | 0.28
Внутренние санитарно-технические работы: смена труб, санитарно-технических приборов и другие работы (ремонтно-строительные) | [8 empty] | 12775.82 |  |  |  |  | 29.33 |  | 0.01
Деревянные конструкции | [8 empty] | 74568.17 |  |  |  |  | 60.54 |  | 6.64
Работы по реконструкции зданий и сооружений (усиление и замена существующих конструкций, разборка и возведение отдельных конструктивных элементов) | [8 empty] | 6949.29 |  |  |  |  | 39.49 |  | 2.94
Итого | [8 empty] | 1123929.42 |  |  |  |  | 2492.74 |  | 35.95
В том числе:
Материалы | [8 empty] | 668165.86
Машины и механизмы | [8 empty] | 9702.87
ФОТ | [8 empty] | 187511.7
Накладные расходы | [8 empty] | 167447.95
Сметная прибыль | [8 empty] | 93755.88
НДС 18% | [8 empty] | 202307.3
ВСЕГО по смете | [8 empty] | 1326236.72 |  |  |  |  | 2492.74 |  | 35.95
Составил
Проверил