## Локальная смета
СОГЛАСОВАНО: | [8 empty] | УТВЕРЖДАЮ:
_____________________________ | [8 empty] | _______________________________
" _____ " ________________ 200_ г. | [8 empty] | "______ " _______________200_ г.
г. Пермь, Свердловский район, Серебрянский проезд, 9
(наименование стройки)
ЛОКАЛЬНЫЙ СМЕТНЫЙ РАСЧЕТ №
(локальная смета)
| на | Капитальный ремонт кровли, МОУ "СОШ №41"
(наименование работ и затрат, наименование объекта)
Основание: дефектная ведомость
|  | Сметная стоимость строительных работ ___________________________________________________________ |  | ___________________________1807693,96 |  | руб.
|  | Средства на оплату труда ___________________________________________________________ |  | ___________________________162919,34 |  | руб.
|  | Сметная трудоемкость ___________________________________________________________ |  | ___________________________________________________________2436,64 |  | чел.час
Составлен(а) в текущих (прогнозных) ценах по состоянию на 2 кв.2008 г.
№ пп | Обоснование | Наименование | Ед. изм. | Кол. | Стоимость единицы, руб. |  |  |  | Общая стоимость, руб.
[5 empty] | Всего | В том числе |  |  | Всего | В том числе
[6 empty] | Осн.З/п | Эк.Маш. | З/пМех |  | Осн.З/п | Эк.Маш. | З/пМех
1 | 2 | 3 | 4 | 5 | 6 | 7 | 8 | 9 | 10 | 11 | 12 | 13
Раздел 1. Ремонт кровли
1 | ТЕРр58-17-01 | Разборка покрытий кровель: из рулонных материалов (1-3 слоя) | 100 м2 покрытий кровель | 10.113 | 195.44 | 192.9 | 2.54 |  | 1976.48 | 1950.8 | 25.68
2 | ТЕР12-01-017-01 | Разборка выравнивающих стяжек цементно-песчаных толщиной 15 мм КОЭФ. К ПОЗИЦИИ: Новый коэффициент ПЗ=0,3; ОЗП=0,3; ЭМ=0,3; ЗПМ=0,3; МАТ=0; ТЗ=0,3; ТЗМ=0,3 | 100 м2 стяжек | 8.813 | 150.05 | 90.48 | 59.57 | 8.38 | 1322.37 | 797.4 | 524.97 | 73.84
3 | ТЕР12-01-017-02 | Разборка выравнивающих стяжек цементно-песчаных на каждый 1 мм изменения толщины добавлять или исключать к (12-01-017-01) КОЭФ. К ПОЗИЦИИ: Новый коэффициент ПЗ=25; ОЗП=25; ЭМ=25; ЗПМ=25; МАТ=25; ТЗ=25; ТЗМ=25; Демонтаж ПЗ=0,3; ОЗП=0,3; ЭМ=0,3; ЗПМ=0,3; МАТ=0; ТЗ=0,3; ТЗМ=0,3 | 100 м2 стяжек | 8.813 | 29.62 | 8.32 | 21.3 | 3.22 | 261.09 | 73.37 | 187.72 | 28.42
4 | ТЕР12-01-014-02 | Разборка теплоизоляции на кровле из керамзита КОЭФ. К ПОЗИЦИИ: Демонтаж ПЗ=0,3; ОЗП=0,3; ЭМ=0,3; ЗПМ=0,3; МАТ=0; ТЗ=0,3; ТЗМ=0,3 | 1 м3 утеплителя | 264.4 | 19.74 | 10.1 | 9.64 | 1.47 | 5220.05 | 2671.5 | 2548.55 | 388.67
5 | ТЕР12-01-017-01 | Устройство выравнивающих стяжек цементно-песчаных толщиной 15 мм | 100 м2 стяжек | 8.813 | 1318.96 | 301.6 | 198.56 | 27.93 | 11623.99 | 2658 | 1749.91 | 246.15
6 | ТЕР12-01-017-02 | Устройство выравнивающих стяжек цементно-песчаных на каждый 1 мм изменения толщины добавлять или исключать к (12-01-017-01) КОЭФ. К ПОЗИЦИИ: Новый коэффициент ПЗ=25; ОЗП=25; ЭМ=25; ЗПМ=25; МАТ=25; ТЗ=25; ТЗМ=25 | 100 м2 стяжек | 8.813 | 1010 | 27.75 | 71 | 10.75 | 8901.13 | 244.56 | 625.72 | 94.74
7 | ТЕР12-01-016-02 | Огрунтовка оснований из бетона или раствора под водоизоляционный кровельный ковер готовой эмульсией битумной | 100 м2 кровли | 8.813 | 196.43 | 34.89 | 3.1 |  | 1731.14 | 307.49 | 27.32
8 | ТЕР12-01-015-01 | Устройство пароизоляции оклеечной в один слой | 100 м2 изолируемой поверхности | 8.813 | 1856.96 | 234.28 | 78.9 | 2.83 | 16365.39 | 2064.71 | 695.35 | 24.94
9 | ТЕР12-01-013-01 | Утепление покрытий плитами из пенопласта полистирольного на битумной мастике в один слой | 100 м2 утепляемого покрытия | 8.813 | 4420.22 | 255.39 | 133.44 | 9.12 | 38955.4 | 2250.75 | 1176.01 | 80.37
10 | ТЕР12-01-013-02 | Утепление покрытий плитами из пенопласта полистирольного на битумной мастике на каждый последующий слой КОЭФ. К ПОЗИЦИИ: Новый коэффициент ПЗ=2; ОЗП=2; ЭМ=2; ЗПМ=2; МАТ=2; ТЗ=2; ТЗМ=2 | 100 м2 утепляемого покрытия | 8.813 | 8008.66 | 365.22 | 255.66 | 18.24 | 70580.32 | 3218.68 | 2253.13 | 160.75
11 | ТЕР08-02-007-01 | Укладка арматурных сеток | 1 т металлических изделий | 2.027 | 10062.2 | 719.51 | 44.65 | 3.62 | 20396.08 | 1458.45 | 90.51 | 7.34
12 | ТЕР12-01-017-01 | Устройство выравнивающих стяжек цементно-песчаных толщиной 15 мм | 100 м2 стяжек | 8.813 | 1318.96 | 301.6 | 198.56 | 27.93 | 11623.99 | 2658 | 1749.91 | 246.15
13 | ТЕР12-01-017-02 | Устройство выравнивающих стяжек цементно-песчаных на каждый 1 мм изменения толщины добавлять или исключать к (12-01-017-01) КОЭФ. К ПОЗИЦИИ: Новый коэффициент ПЗ=25; ОЗП=25; ЭМ=25; ЗПМ=25; МАТ=25; ТЗ=25; ТЗМ=25 | 100 м2 стяжек | 8.813 | 1010 | 27.75 | 71 | 10.75 | 8901.13 | 244.56 | 625.72 | 94.74
14 | ТЕР12-01-016-02 | Огрунтовка оснований из бетона или раствора под водоизоляционный кровельный ковер готовой эмульсией битумной | 100 м2 кровли | 8.813 | 196.43 | 34.89 | 3.1 |  | 1731.14 | 307.49 | 27.32
15 | ТЕР12-01-002-09 | Устройство кровель плоских из наплавляемых материалов в два слоя | 100 м2 кровли | 8.813 | 8711.42 | 192.14 | 26.15 | 3.14 | 76773.74 | 1693.33 | 230.46 | 27.67
16 | ТЕР12-01-004-04 | Устройство примыканий кровель из наплавляемых материалов к стенам и парапетам высотой до 600 мм без фартуков | 100 м примыканий | 1.134 | 10482.24 | 463.99 | 77.7 | 11.16 | 11886.86 | 526.16 | 88.11 | 12.66
17 | ТЕР12-01-017-01 | Разборка выравнивающих стяжек цементно-песчаных толщиной 15 мм по парапету и вентшахтам КОЭФ. К ПОЗИЦИИ: Новый коэффициент ПЗ=0,3; ОЗП=0,3; ЭМ=0,3; ЗПМ=0,3; МАТ=0; ТЗ=0,3; ТЗМ=0,3 | 100 м2 стяжек | 1.3 | 150.05 | 90.48 | 59.57 | 8.38 | 195.06 | 117.62 | 77.44 | 10.89
18 | ТЕР06-01-013-01прим | Бетонирование парапетных плит | 100 м2 подливки под оборудование | 1.3 | 1751.41 | 584.15 | 14.12 | 1.26 | 2276.83 | 759.4 | 18.36 | 1.64
19 | ТЕР12-01-017-01 | Устройство выравнивающих стяжек цементно-песчаных толщиной 15 мм | 100 м2 стяжек | 1.3 | 1318.96 | 301.6 | 198.56 | 27.93 | 1714.65 | 392.08 | 258.13 | 36.31
20 | ТЕР12-01-017-02 | Устройство выравнивающих стяжек цементно-песчаных на каждый 1 мм изменения толщины добавлять или исключать к (12-01-017-01) КОЭФ. К ПОЗИЦИИ: Новый коэффициент ПЗ=5; ОЗП=5; ЭМ=5; ЗПМ=5; МАТ=5; ТЗ=5; ТЗМ=5 | 100 м2 стяжек | 1.3 | 202 | 5.55 | 14.2 | 2.15 | 262.6 | 7.22 | 18.46 | 2.8
21 | ТЕР12-01-016-02 | Огрунтовка оснований из бетона или раствора под водоизоляционный кровельный ковер готовой эмульсией битумной | 100 м2 кровли | 1.3 | 196.43 | 34.89 | 3.1 |  | 255.36 | 45.36 | 4.03
22 | ТЕР12-01-010-01 | Устройство мелких покрытий (брандмауэры, парапеты, свесы и т.п.) из листовой оцинкованной стали | 100 м2 покрытия | 2.16 | 8320.86 | 1369.91 | 23.38 | 3.14 | 17973.06 | 2959.01 | 50.5 | 6.78
23 | ТЕРр58-23-01 | Установка стальной гильзы и фартука при обделке мест примыкания мягкой кровли | 1 место | 3 | 665.88 | 107.28 | 8.16 |  | 1997.64 | 321.84 | 24.48
24 | ТЕР20-02-012-01прим | Установка аэраторов кровельных | 1 дефлектор | 10 | 243.42 | 35.48 | 3.77 |  | 2434.2 | 354.8 | 37.7
Итого прямые затраты по разделу в ценах 2001г. | [8 empty] | 315359.7 | 28082.58 | 13115.49 | 1544.86
Итого прямые затраты по разделу с учетом коэффициентов к итогам | [8 empty] | 1273311.07 | 153404.65 | 47142.63 | 8716.2
Материалы | [8 empty] | 1072763.79
Машины и механизмы | [8 empty] | 47142.63
ФОТ | [8 empty] | 162120.85
Накладные расходы | [8 empty] | 160635.49
Сметная прибыль | [8 empty] | 90681.4
Итого по разделу 1 Ремонт кровли | [8 empty] | 1524627.96
Раздел 2. Ливневая канализация
25 | ТЕР16-04-002-09 | Прокладка трубопроводов водоснабжения из напорных полиэтиленовых труб низкого давления среднего типа наружным диаметром 110 мм | 100 м трубопровода | 0.15 | 11728.16 | 1742.12 | 1509.65 | 227.31 | 1759.22 | 261.32 | 226.45 | 34.1
26 | ТЕР16-07-002-01 | Установка воронок водосточных | 1 воронка | 3 | 283.26 | 40.84 | 17.86 | 0.16 | 849.78 | 122.52 | 53.58 | 0.48
27 | ТЕР46-03-010-02 | Пробивка в бетонных стенах и полах толщиной 100 мм отверстий площадью до 100 см2 | 100 отверстий | 0.09 | 1898.08 | 479.37 | 1418.71 | 122.98 | 170.83 | 43.14 | 127.69 | 11.07
28 | ТЕР16-07-004-02 | Врезки в действующие внутренние сети трубопроводов канализации диаметром 100 мм | 1 врезка | 3 | 387.36 | 108.62 | 0.77 |  | 1162.08 | 325.86 | 2.31
Итого прямые затраты по разделу в ценах 2001г. | [8 empty] | 3941.91 | 752.84 | 410.03 | 45.65
Материалы | [8 empty] | 2779.04
Машины и механизмы | [8 empty] | 410.03
ФОТ | [8 empty] | 798.49
Накладные расходы | [8 empty] | 856.43
Сметная прибыль | [8 empty] | 557.35
Итого по разделу 2 Ливневая канализация | [8 empty] | 5355.69
Раздел 3. Вывоз мусора
29 | СЦП1-3-26 | Погрузочные работы при автомобильных перевозках: Мусор строительный | за т груза | 20 | 1.78 |  |  |  | 35.6
30 | СЦП3-3-25-1 | Перевозка навалочных грузов автомобилями-самосвалами (работающими вне карьеров), расстояние перевозки 25 км: класс груза 1 | 1 т | 20 | 22.04 |  | 22.04 |  | 440.8 |  | 440.8
Итого прямые затраты по разделу в ценах 2001г. | [8 empty] | 476.4 |  | 440.8
Итого прямые затраты по разделу с учетом коэффициентов к итогам | [8 empty] | 1960.38 |  | 1813.89
Машины и механизмы | [8 empty] | 1813.89
Итого по разделу 3 Вывоз мусора | [8 empty] | 1960.38
ИТОГИ ПО СМЕТЕ:
Итого прямые затраты по смете в ценах 2001г. | [8 empty] | 319778.01 | 28835.42 | 13966.32 | 1590.51
Итого прямые затраты по смете с учетом коэффициентов к итогам | [8 empty] | 1279213.36 | 154157.49 | 49366.55 | 8761.85
В том числе, справочно:
Индекс инфляции 2 кв. 2008 г. ОЗП=5,647; ЭМ-ЗПМ=3,332; ЗПМ=5,647; МАТ=3,951 (Поз. 1, 23, 2-10, 12-17, 19-22, 11) | [8 empty] | 957951.37 | 125322.06 | 34027.15 | 7171.34
Индекс на перевозку 2 кв. 2008 г. ПЗ=4,115; ОЗП=4,115; ЭМ=4,115; МАТ=4,115 (Поз. 29-30) | [8 empty] | 1483.98 |  | 1373.09
Накладные расходы | [8 empty] | 161491.92
В том числе, справочно:
83%*(0,94*0,9) ФОТ (от 12833,6) (Поз. 1, 23) | [8 empty] | 9011.75
105%*(0,94*0,9) ФОТ (от 761,04) (Поз. 18) | [8 empty] | 676.03
110%*(0,94*0,9) ФОТ (от 54,21) (Поз. 27) | [8 empty] | 50.45
120%*(0,94*0,9) ФОТ (от 139894,09) (Поз. 2-10, 12-17, 19-22) | [8 empty] | 142020.48
122%*(0,94*0,9) ФОТ (от 8277,32) (Поз. 11) | [8 empty] | 8543.02
128%*(0,94*0,9) ФОТ (от 1099,08) (Поз. 24-26, 28) | [8 empty] | 1190.19
Сметная прибыль | [8 empty] | 91238.75
В том числе, справочно:
65%*0,85 ФОТ (от 153488,73) (Поз. 1, 23, 2-10, 12-17, 19-22, 18) | [8 empty] | 84802.51
70%*0,85 ФОТ (от 54,21) (Поз. 27) | [8 empty] | 32.26
80%*0,85 ФОТ (от 8277,32) (Поз. 11) | [8 empty] | 5628.58
83%*0,85 ФОТ (от 1099,08) (Поз. 24-26, 28) | [8 empty] | 775.4
Итоги по смете:
Крыши, кровли (ремонтно-строительные) | [8 empty] | 35627.41
Кровли | [8 empty] | 1385367.49
Конструкции из кирпича и блоков | [8 empty] | 97191.01
Бетонные и железобетонные монолитные конструкции в промышленном строительстве | [8 empty] | 3373.33
Сантехнические работы - внутренние (трубопроводы, водопровод, канализация, отопление, газоснабжение, вентиляция и кондиционирование воздуха) | [8 empty] | 8170.87
Работы по реконструкции зданий и сооружений (усиление и замена существующих конструкций, разборка и возведение отдельных конструктивных элементов) | [8 empty] | 253.54
Погрузо-разгрузочные работы при автомобильных перевозках | [8 empty] | 146.49
Перевозка грузов автомобильным транспортом | [8 empty] | 1813.89
Итого | [8 empty] | 1531944.03
В том числе:
Материалы | [8 empty] | 1075542.83
Машины и механизмы | [8 empty] | 49366.55
ФОТ | [8 empty] | 162919.34
Накладные расходы | [8 empty] | 161491.92
Сметная прибыль | [8 empty] | 91238.75
НДС 18% | [8 empty] | 275749.93
ВСЕГО по смете | [8 empty] | 1807693.96
Составил
Проверил