## Локальная смета
МОУ СОШ № 41
| СОГЛАСОВАНО: | [5 empty] | (наименование стройки) |  |  |  |  | УТВЕРЖДАЮ:
| _____________________________ | [5 empty] | ЛОКАЛЬНЫЙ СМЕТНЫЙ РАСЧЕТ № |  |  |  |  | _______________________________
| " _____ " ________________ 200__ г. | [5 empty] | (локальная смета) |  |  |  |  | "______ " _______________200__ г.
|  | на | текущий ремонт окон (частичная замена)
(наименование работ и затрат, наименование объекта)
Основание:
|  |  |  | Сметная стоимость руб. |  |  |  |  | 2 599 663,14
|  |  |  | Средства на оплату труда руб. |  |  |  |  | 221204.5099
Составлен(а) в текущих (прогнозных) ценах по состоянию на _______200_ г.
№ пп | Обоснование | Наименование | Ед. изм. | Кол. | Стоимость единицы |  |  |  | Общая стоимость |  |  |  | Т/з осн. раб.на ед. | Т/з осн. раб. Всего | Т/з мех. на ед. | Т/з мех. Всего
[5 empty] | Всего | В том числе |  |  | Всего | В том числе
[6 empty] | Осн.З/п | Эк.Маш | З/пМех |  | Осн.З/п | Эк.Маш | З/пМех
1 | 2 | 3 | 4 | 5 | 6 | 7 | 8 | 9 | 10 | 11 | 12 | 13 | 14 | 15 | 16 | 17
Раздел 1. Лестничный марш
1 | тер10-01-034-02 | Установка в жилых и общественных зданиях оконных блоков из ПХВ профилей:глухих,площадью проема более 2м2 | 100м2 | 0.3888 | 13828.8 | 1712.38 | 374.54 | 9.03 | 5376.64 | 665.77 | 145.62 | 3.51
2 | СЦМ-203-9095-102 | Блоки оконные пластиковые одностворные глухие площадью более 2м2 | м2 | 38.88 | 674.81 |  |  |  | 26236.61
Раздел 2. Новый Раздел
3 | ТЕР46-04-012-02 | Разборка деревянных заполнений проемов оконных без подоконных досок | 100 м2 | 3.4 | 2302.94 | 1988.47 | 314.47 | 105.88 | 7830 | 6760.8 | 1069.2 | 359.99 | 172.76 | 587.384 | 7.74 | 26.316
4 | тер10-01-034-04 | Установка в жилых и общественных зданиях оконных блоков из ПХВ профилей:поворотных(откидных,поворотно-откидных) с площадью проема более 2м2,одностворчатых | 100м2 | 3.4 | 17684.29 | 2010.17 | 416.36 | 9.03 | 60126.59 | 6834.58 | 1415.62 | 30.7
5 | сцм-203-9095-112 | Блоки оконные пластиковые одностворные открывающиеся площадью более 2м2 | м2 | 340 | 859.98 |  |  |  | 292393.2
6 | ТЕРр61-07-01 | Ремонт штукатурки откосов внутри здания по камню и бетону цементно-известковым раствором прямолинейных | 100 м2 отремонтированной поверхности | 2.875 | 6916.33 | 4887.85 | 47.13 | 15.87 | 19884.45 | 14052.57 | 135.5 | 45.63 | 383.06 | 1101.2975 | 1.16 | 3.335
7 | ТЕРр61-20-01 | Ремонт штукатурки наружных прямолинейных откосов по камню и бетону цементно-известковым раствором с земли и лесов | 100 м2 отремонтированной поверхности | 0.78 | 6260.82 | 4275.35 | 4.12 |  | 4883.44 | 3334.77 | 3.21 |  | 323.4 | 252.252
8 | ТЕР15-04-012-01 | Окраска фасадов с лесов с подготовкой поверхности перхлорвиниловая | 100 м2 окрашиваемой поверхности | 0.78 | 1995.68 | 185.92 | 10.02 |  | 1556.63 | 145.02 | 7.82 |  | 14.39 | 11.2242 | 0.12 | 0.0936
9 | ТЕР15-04-005-03 | Окраска поливинилацетатными водоэмульсионными составами улучшенная по штукатурке откосов | 100 м2 окрашиваемой поверхности | 2.875 | 1707.53 | 547.4 | 12.43 | 0.27 | 4909.15 | 1573.78 | 35.74 | 0.78 | 42.9 | 123.3375 | 0.17 | 0.4888
10 | ТЕР10-01-033-03 | Установка деревянных подоконных досок в каменных стенах высотой проема более 2 м | 100 м2 проемов | 4.38 | 5384.22 | 558.79 | 51.04 | 1.73 | 23582.88 | 2447.5 | 223.56 | 7.58 | 45.43 | 198.9834 | 0.26 | 1.1388
11 | ТЕР11-01-035-04 | Устройство покрытий из плит ЦСП | 100 м2 покрытия | 1.4 | 3026.57 | 588.43 | 88.25 | 7.93 | 4237.2 | 823.8 | 123.55 | 11.1 | 47.84 | 66.976 | 1.41 | 1.974
12 | СЦМ-101-0699 | Плиты древесностружечные многослойные и трехслойные марки П-1 толщиной 18-20 мм | 100м2 | -1.4378 | 2246.65 |  |  |  | -3230.23
13 | СЦМ-101-0781 | Плиты цементно-стружечные толщиной 12 мм | м2 | 143.78 | 42.47 |  |  |  | 6106.34
14 | ТЕР15-04-025-03 | Улучшенная окраска масляными составами по дереву подоконников | 100 м2 окрашиваемой поверхности | 1.438 | 1429.03 | 663.7 | 9.33 | 0.27 | 2054.95 | 954.4 | 13.42 | 0.39 | 51.37 | 73.8701 | 0.13 | 0.1869
15 | ТЕРр58-20-01 | Смена обделок из листовой стали, поясков, сандриков, отливов, карнизов, шириной до 0,4 м | 100 м | 2.22 | 3238.7 | 503.13 | 6.35 | 1.09 | 7189.91 | 1116.95 | 14.1 | 2.42 | 41.41 | 91.9302 | 0.12 | 0.2664
Итого прямые затраты по смете | [8 empty] | 463137.76 | 38709.94 | 3187.34 | 462.1 |  | 2507.25 |  | 33.8
ОЗП=5,647,ЭМ=3,332,ЗПМ=5,647,МАТ=3,951 | [8 empty] | 1431468.42 | 179885.09 | 8502.64 | 2147.38
ИТОГО | [8 empty] | 1894606.18 | 218595.03 | 11689.98 | 2609.48 |  | 2507.25 |  | 33.8
Накладные расходы | [8 empty] | 197895.93
95,00%*0,94 ФОТ (от 214 883,43) | [8 empty] | 191890.9
95,00% ФОТ (от 6 321,08) | [8 empty] | 6005.03
Сметная прибыль 50,00% ФОТ (от 221 204,51) | [8 empty] | 110602.26
ИТОГО ПО СМЕТЕ | [8 empty] | 2203104.36
НДС 18% | [8 empty] | 396558.78
ВСЕГО ПО СМЕТЕ | [8 empty] | 2599663.14
Составил
Проверил