## Локальная смета
| СОГЛАСОВАНО: | [11 empty] | УТВЕРЖДАЮ:
| _____________________________ | [11 empty] | __________________________
| " _____ " ________________ 200_ г. | [11 empty] | "____" ______________200_ г.
МОУ СОШ № 42
(наименование стройки)
ЛОКАЛЬНЫЙ СМЕТНЫЙ РАСЧЕТ №
(локальная смета)
|  | на | МОУ СОШ № 42 1эт Предписание ГПН
(наименование работ и затрат, наименование объекта)
Основание:
|  |  | Сметная стоимость ___________________________________________________________ | [5 empty] | ___________________________664645,81 |  | руб.
|  |  | строительных работ ___________________________________________________________ | [5 empty] | ___________________________________________________________347690,55 |  | руб.
|  |  | монтажных работ ___________________________________________________________ | [5 empty] | ___________________________________________________________204524,31 |  | руб.
|  |  | Средства на оплату труда ___________________________________________________________ | [5 empty] | ___________________________77082,37 |  | руб.
|  |  | Сметная трудоемкость ___________________________________________________________ | [5 empty] | ___________________________________________________________841,47 |  | чел.час
Составлен(а) в текущих (прогнозных) ценах по состоянию на _______200_ г.
№ пп | Обоснование | Наименование | Ед. изм. | Кол. | Стоимость единицы, руб. |  |  |  | Общая стоимость, руб. |  |  |  | Т/з осн. раб.на ед. | Т/з осн. раб. Всего | Т/з мех. на ед. | Т/з мех. Всего
[5 empty] | Всего | В том числе |  |  | Всего | В том числе
[6 empty] | Осн.З/п | Эк.Маш | З/пМех |  | Осн.З/п | Эк.Маш | З/пМех
1 | 2 | 3 | 4 | 5 | 6 | 7 | 8 | 9 | 10 | 11 | 12 | 13 | 14 | 15 | 16 | 17
Раздел 1. Новый Раздел
1 | ТЕРр62-41-01 | Очистка вручную поверхности стен от перхлорвиниловых и масляных красок с земли и лесов | 100 м2 расчищенной поверхности | 1.65 | 230.46 | 230.46 |  |  | 380.26 | 380.26 |  |  | 20.8 | 34.32
2 | ТЕРр61-02-01 | Ремонт штукатурки внутренних стен по камню известковым раствором площадью отдельных мест до 1 м2 толщиной слоя до 20 мм | 100 м2 отремонтированной поверхности | 0.5 | 3465.32 | 2560.71 | 27.22 | 9.17 | 1732.66 | 1280.36 | 13.61 | 4.59 | 203.07 | 101.54 | 0.67 | 0.34
3 | ТЕРр61-01-09 | Сплошное выравнивание штукатурки внутри здания (однослойная штукатурка) сухой растворной смесью (типа "Ветонит") толщиной до 10 мм для последующей окраски или оклейки обоями стен | 100 м2 поверхности | 3.45 | 5875.37 | 1025.08 | 48.05 | 28.93 | 20270.03 | 3536.53 | 165.77 | 99.81 | 73.8 | 254.61 | 0.46 | 1.59
4 | ТЕР15-04-005-03 | Окраска поливинилацетатными водоэмульсионными,моющимися,акриловыми составами улучшенная по штукатурке стен | 100 м2 окрашиваемой поверхности | 1.65 | 1707.53 | 547.4 | 12.43 | 0.27 | 2817.42 | 903.21 | 20.51 | 0.45 | 42.9 | 70.79 | 0.17 | 0.28
5 | тер15-01-047-15 | Устройство потолков типа "Армстронг" ("Байкал","Волга","Taurus" и др.) по каркасу из оцинкованного профиля | 100м2 | 1.67 | 1765.36 | 1370.91 | 394.45 | 10.4 | 2948.15 | 2289.42 | 658.73 | 17.37
6 | сцм-101-2414-101 | Панели потолочные типа "Армстронг" (Байкал) с комплектующими | м2 | 167 | 48.94 |  |  |  | 8172.98
7 | ТЕРм08-03-594-11 | Светильники с люминесцентными лампами в подвесных потолках, устанавливаемый на подвесках, количество ламп в светильнике до 4 | 100 шт. | 0.42 | 20545.75 | 4466.53 | 3015.07 | 1390.45 | 8629.22 | 1875.94 | 1266.33 | 583.99 | 317 | 133.14 | 77.2 | 32.42
8 | СЦМ-546-0601-9 | Светильник люминесцентный ЛПО 4х20 со стартерами,лампами | шт | 42 | 236.02 |  |  |  | 9912.84
9 | ТЕРм08-02-148-01 | Кабели до 35 кв в проложенных трубах, блоках и коробах, масса 1 м, кг, до 1 | 100 м кабеля | 4.87 | 754.14 | 169.63 | 512.24 | 54.33 | 3672.66 | 826.1 | 2494.61 | 264.59 | 12.4 | 60.39 | 3.78 | 18.41
10 | СЦМ-507-9001 | Провод | м | 487 | 7.1 |  |  |  | 3457.7
11 | ТЕР46-04-012-03 | Разборка деревянных заполнений проемов дверных и воротных | 100 м2 | 0.21 | 1510.47 | 1196 | 314.47 | 105.88 | 317.2 | 251.16 | 66.04 | 22.23 | 103.91 | 21.82 | 7.74 | 1.63
12 | тер10-01-047-01 | Установка блоков из ПВХ в наружных и внутренних дверных проемах:в каменных стенах площадью до 3м2 | 100м2 | 0.21 | 24854.18 | 2534.61 | 474.09 | 14.36 | 5219.38 | 532.27 | 99.56 | 3.02
13 | сцм-203-9057-101 | Блоки дверные входные пластиковые,однопольные (комплект) | м2 | 21 | 1640.36 |  |  |  | 34447.56
14 | ТЕРр56-12-07 | Установка дверных приборов доводчиков КОЭФ. К ПОЗИЦИИ: Новый коэффициент МАТ=0 | 100 шт. приборов | 0.1 | 695.47 | 695.47 |  |  | 69.55 | 69.55 |  |  | 57.24 | 5.72
15 | СЦМ-101-0961 | Закрыватель дверной гидравлический рычажный в алюминиевом корпусе | шт | 10 | 387.18 |  |  |  | 3871.8
16 | ТЕРр62-39-01 | Промывка поверхности стен от набела | 100 м2 промытой поверхности | 1.8 | 74.08 | 67.51 |  |  | 133.34 | 121.52 |  |  | 5.98 | 10.76
17 | ТЕР15-04-005-03 | Окраска поливинилацетатными водоэмульсионными,моющимися составами улучшенная по штукатурке стен | 100 м2 окрашиваемой поверхности | 1.8 | 1707.53 | 547.4 | 12.43 | 0.27 | 3073.55 | 985.32 | 22.37 | 0.49 | 42.9 | 77.22 | 0.17 | 0.31
18 | ТЕРр61-07-01 | Ремонт штукатурки откосов внутри здания по камню и бетону цементно-известковым раствором прямолинейных | 100 м2 отремонтированной поверхности | 0.16 | 6916.33 | 4887.85 | 47.13 | 15.87 | 1106.61 | 782.06 | 7.54 | 2.54 | 383.06 | 61.29 | 1.16 | 0.19
19 | ТЕР15-04-005-03 | Окраска поливинилацетатными водоэмульсионными,моющимися составами улучшенная по штукатурке откосов | 100 м2 окрашиваемой поверхности | 0.23 | 1707.53 | 547.4 | 12.43 | 0.27 | 392.73 | 125.9 | 2.86 | 0.06 | 42.9 | 9.87 | 0.17 | 0.04
Итого прямые затраты по смете в ценах 2001г. | [8 empty] | 110625.64 | 13959.6 | 4817.93 | 999.14 |  | 841.47 |  | 55.21
Итого прямые затраты по смете с учетом коэффициентов к итогам | [8 empty] | 444839.1 | 71933.81 | 17269.4 | 5148.56 |  | 841.47 |  | 55.21
В том числе, справочно:
К-т инф 1кв 2008г ОЗП=5,153; ЭМ-ЗПМ=3,174; ЗПМ=5,153; МАТ=3,872 (Поз. 1, 16, 2-3, 18, 4, 17, 19, 11-14, 5-10, 15) | [8 empty] | 334213.46 | 57974.22 | 12451.48 | 4149.43
Накладные расходы | [8 empty] | 68834.55
В том числе, справочно:
95%*0,94 ФОТ (от 77082,37) (Поз. 1, 16, 2-3, 18, 4, 17, 19, 11-14, 5-10, 15) | [8 empty] | 68834.55
Сметная прибыль | [8 empty] | 38541.21
В том числе, справочно:
50% ФОТ (от 77082,37) (Поз. 1, 16, 2-3, 18, 4, 17, 19, 11-14, 5-10, 15) | [8 empty] | 38541.21
Итоги по смете:
Итого Строительные работы | [8 empty] | 347690.55 |  |  |  |  | 647.94 |  | 4.38
Итого Монтажные работы | [8 empty] | 204524.31 |  |  |  |  | 193.53 |  | 50.83
Итого | [8 empty] | 552214.86 |  |  |  |  | 841.47 |  | 55.21
В том числе:
Материалы | [8 empty] | 355635.89
Машины и механизмы | [8 empty] | 17269.4
ФОТ | [8 empty] | 77082.37
Накладные расходы | [8 empty] | 68834.55
Сметная прибыль | [8 empty] | 38541.21
Непредвиденные затраты 2% | [8 empty] | 11044.3
Итого с непредвиденными | [8 empty] | 563259.16
НДС 18% | [8 empty] | 101386.65
ВСЕГО по смете | [8 empty] | 664645.81 |  |  |  |  | 841.47 |  | 55.21
Составил
Проверил