## Sheet1
. СОГЛАСОВАНО:
МОУ СОШ №42
200 г.
(наименование стройки)
ЛОКАЛЬНЫЙ СМЕТНЫЙ РАСЧЕТ №
(локальная смета)
на Ремонт стены на лестнице 1го этажа,По предписаниям РПН,ГПН
(наименование работ и затрат, наименование объекта)
Основание:
Сметная стоимость руб. 18 613,85
Средства на оплату труда руб. 4886,7
Составлен(а) в текущих (прогнозных) ценах по состоянию на 4кв.2007 г.
УТВЕРЖДАЮ:
200 г.
№ пп | Обоснование | Наименование | Ед. изм. | Кол. | Стоимость единицы |  |  |  | Общая стоимость |  |  |  | Т/з осн. раб.на ед. | Т/з осн. раб. Всего | Т/з мех. на ед. | Т/з мех. Всего
[5 empty] | Всего | В том числе |  |  | Всего | В том числе
[6 empty] | Осн.З/п | Эк.Маш | 3/пМех |  | Осн.З/п | Эк.Маш | 3/пМех
1 | 2 | 3 | 4 | .5 | 6 | 7 | 8 | 9 | 10 - | 11 | 12 | 13 | 14 | 15 | 16 | 17
Раздел 1. Новый Раздел
1 | ТЕРр62-41-01 | Очистка вручную поверхности стен от перхлорвиниловых и масляных красок | 100 м2 расчищенн ой поверхнос ти | 0.2 | 230.46 | 230.46 |  |  | 46.09 | 46.09 |  |  | 20.8 | 4.16
2 | ТЕРр62-42-01 | Протравка цементной штукатурки нейтрализующим раствором | 100 м2 протравле иной поверхнос ти | 0.4 | 52.7 | 41.77 |  |  | 21.08 | 16.71 |  |  | 3.77 | 1.508
3 | ТЕР15-02-016-03 | Оштукатуривание поверхностей -цементно-известковым или цементным раствором по камню и бетону улучшенное стен | 100 м2 оштукатур иваемой поверхнос ти | 0.2 | 2352.41 | 1148.54 | 198.26 | 97.17 | 470.48 | 229.71 | 39.65 | 19.43 | 85.84 | 17.168 | 6.29 | 1.258
4 | ТЕРр61-01-02 | Сплошное выравнивание штукатурки стен цементно-известковым раствором при толщине намета до 10 мм | 100 м2 поверхнос ти | 0.4 | 1006.03 | 501.24 | 26 | 8.76 | 402.41 | 200.5 | 10.4 | 3.5 | 42.37 | 16.948 | 0.64 | 0.256
Страница 1

## Лист1
Гранд-СМЕТА
1 | 2 |  | 4 | 5 | 6 | 7 | 8 | 9 | 10 | 11 | 12 | J3 | 14 | 15 | 16 | 17
5 | ТЕР15-04-012-01прим | Окраска акриловыми составами по штукатурке стен | 100 м2 окрашивае мой поверхнос ти | 0.3 | 1995.68 | 185.92 | 10.02 |  | 598.7 | 55.78 | 3.0! |  | 14.39 | 4.317 | 0 12 | 0.036
6 | ТЕР46-02-009-01 | Отбивка штукатурки с поверхностей стен и потолков деревянных | 4: 100 м2; 5: 0.2; 6: 327.08; 7: 327.08; 10: 65.42; 11: 65.42; 14: 29.52; 15: 5.904
7 | ТЕРр61-04-07 | Ремонт штукатурки потолков по камню и бетону цементно-известковым раствором, площадью отдельных мест до 1 м2 толщиной слоя до 20 мм | 100 м2 отремонти рованной поверхнос ти | 0.08 | 4774.22 | 3703.85 | 29.25 | 9.85 | 381.94 | 296.31 | 2.34 | 0.79 | 290.27 | 23.2216 | 0.72 | 0.0576
8 | ТЕР15-04-005-03 | Окраска поливинилацетатными водоэмульсионными составами улучшенная по штукатурке стен | 100 м2 окрашивае мой поверхнос ти | 0.1 | 1707.53 | 547.4 | 12.43 | 0.27 | 170.75 | 54.74 | 1.24 | 0.03 | 42.9 | 4.29 | 0.17 | 0.017
Итого прямые затраты по смете |  |  | 10: 2156.87; 11: 965.26; 12: 56.64; J3: 23.75; 15: 77.52; 17: 1.62
ОЗП=4,941 ,ЭМ=2,994,ЗПМ=4,941 ,МАТ=3,236 |  |  | 10: 6501.11; 11: 3804.09; 12: 159.18; J3: 93.6
ИТОГО |  |  | 10: 8657.98; 11: 4769.35; 12: 215.82; J3: 117.35; 15: 77.52; 17: 1.62
Накладные расходы 95,00%*0,94 ФОТ (от 4 886,70) |  |  | 10: 4363.82
Сметная прибыль 50,00% ФОТ (от 4 886,70) |  |  | 10: 2443.35
ИТОГО ПО СМЕТЕ |  |  | 10: 15465.15
Непредвиденные затраты 2% |  |  | 10: 309.3
Итого с непредвиденными |  |  | 10: 15774.45
НДС 18% |  |  | 10: 2839.4
ВСЕГО ПО СМЕТЕ |  |  | 10: 18613.85
Составил
Проверил