## Локальная смета
[7 empty] | МОУ "СОШ № 45" | [5 empty] | ПРИЛОЖЕНИЕ № 6
| СОГЛАСОВАНО: | [5 empty] | (наименование стройки) |  |  |  |  | УТВЕРЖДАЮ:
| _____________________________ | [5 empty] | ЛОКАЛЬНЫЙ СМЕТНЫЙ РАСЧЕТ № 1 |  |  |  |  | _______________________________
| " _____ " ________________ 200__ г. | [5 empty] | (локальная смета) |  |  |  |  | "______ " _______________200__ г.
|  | на | общестроительные работы, МОУ "СОШ № 45"
(наименование работ и затрат, наименование объекта)
Основание:
|  |  |  | Сметная стоимость руб. |  |  |  |  | 2 452 652,51
|  |  |  | Средства на оплату труда руб. |  |  |  |  | 383007.8398
Составлен(а) в текущих (прогнозных) ценах по состоянию на _______200_ г.
№ пп | Обоснование | Наименование | Ед. изм. | Кол. | Стоимость единицы |  |  |  | Общая стоимость |  |  |  | Т/з осн. раб.на ед. | Т/з осн. раб. Всего | Т/з мех. на ед. | Т/з мех. Всего
[5 empty] | Всего | В том числе |  |  | Всего | В том числе
[6 empty] | Осн.З/п | Эк.Маш | З/пМех |  | Осн.З/п | Эк.Маш | З/пМех
1 | 2 | 3 | 4 | 5 | 6 | 7 | 8 | 9 | 10 | 11 | 12 | 13 | 14 | 15 | 16 | 17
Раздел 1. Новый Раздел
1 | ТЕР09-03-029-01 ПЗ*0,7; ОЗП*0,7; ЭМ*0,7; ЗПМ*0,7; МАТ*0,7; ТЗ*0,7; ТЗМ*0,7 | Демонтаж лестниц прямолинейных и криволинейных, пожарных с ограждением Обоснования коэф-в: Новый коэффициент (ПЗ*0,7) | 1 т конструкций | 0.24 | 905.3 | 303.18 | 528.19 | 54.18 | 217.27 | 72.76 | 126.77 | 13 | 22.659 | 5.4382 | 4.081 | 0.9794
2 | ТЕР09-03-029-01 | Монтаж лестниц прямолинейных и криволинейных, пожарных с ограждением | 1 т конструкций | 0.24 | 1293.28 | 433.11 | 754.55 | 77.4 | 310.39 | 103.95 | 181.09 | 18.58 | 32.37 | 7.7688 | 5.83 | 1.3992
3 | СЦМ-201-9002 | Конструкции стальные | т | 0.24 | 7793.05 |  |  |  | 1870.33
4 | СЦМ-101-1714 | Болты строительные с гайками и шайбами | т | 0.03 | 17127 |  |  |  | 513.81
5 | ТЕР46-04-006-01 | Разборка деревянных перегородок оштукатуренных щитовых и дощатых однослойных | 100 м2 | 0.063 | 760.96 | 459.89 | 301.07 | 101.37 | 47.94 | 28.97 | 18.97 | 6.39 | 42.86 | 2.7002 | 7.41 | 0.4668
6 | ТЕР10-01-047-02 | Установка блоков из ПВХ в наружных и внутренних дверных проемах: в каменных стенах площадью более 3 м2 | 100м2 | 0.063 | 13907.1 | 1556.38 | 371.45 | 7.11 | 876.15 | 98.05 | 23.4 | 0.45
7 | СЦМ-203-9057-201 | Блоки дверные входные пластиковые двупольные | м2 | 6.3 | 1852.31 |  |  |  | 11669.55
8 | ТЕРр58-02-01 | Разборка слуховых окон прямоугольных двускатных | 100 окон | 0.06 | 3871.74 | 3853.28 | 18.46 |  | 232.3 | 231.2 | 1.11 |  | 341.3 | 20.478
9 | ТЕР10-01-003-01 | Устройство слуховых окон | 1 слуховое окно | 6 | 324.54 | 80.55 | 20.93 | 1.73 | 1947.24 | 483.3 | 125.58 | 10.38 | 6.63 | 39.78 | 0.22 | 1.32
10 | ТЕР15-05-001-03 | Остекление оконным стеклом окон с одинарным переплетом | 100 м2 площади проемов по наружному обводу коробок | 0.054 | 3175.05 | 295.25 | 35.52 | 2.83 | 171.45 | 15.94 | 1.92 | 0.15 | 24.3 | 1.3122 | 0.43 | 0.0232
11 | ТЕРр62-41-01 | Очистка вручную поверхности стен от перхлорвиниловых и масляных красок с земли и лесов(прим) | 100 м2 расчищенной поверхности | 3.5 | 230.46 | 230.46 |  |  | 806.61 | 806.61 |  |  | 20.8 | 72.8
12 | ТЕРр61-02-07 | Ремонт штукатурки внутренних стен по камню и бетону цементно-известковым раствором, площадью отдельных мест до 1 м2 толщиной слоя до 20 мм | 100 м2 отремонтированной поверхности | 2.5 | 3898.35 | 2879.49 | 27.22 | 9.17 | 9745.88 | 7198.73 | 68.05 | 22.93 | 228.35 | 570.875 | 0.67 | 1.675
13 | ТЕР15-04-005-03 | Окраска поливинилацетатными водоэмульсионными составами улучшенная по штукатурке стен | 100 м2 окрашиваемой поверхности | 2.5 | 1707.53 | 547.4 | 12.43 | 0.27 | 4268.83 | 1368.5 | 31.08 | 0.68 | 42.9 | 107.25 | 0.17 | 0.425
14 | ТЕР11-01-011-01 | Устройство стяжек цементных толщиной 20 мм | 100 м2 стяжки | 1 | 1364.22 | 446.07 | 56.56 | 17.37 | 1364.22 | 446.07 | 56.56 | 17.37 | 39.51 | 39.51 | 1.27 | 1.27
15 | ТЕР11-01-027-03 | Устройство покрытий на цементном растворе из плиток керамических для полов одноцветных с красителем | 100 м2 покрытия | 1 | 10481.54 | 1492.46 | 150.07 | 36.39 | 10481.54 | 1492.46 | 150.07 | 36.39 | 119.78 | 119.78 | 2.94 | 2.94
16 | ТЕР46-04-007-06 | Разборка деревянных подвесных потолков из плит акмигран | 100 м2 | 1.9 | 911.89 | 822.5 | 89.39 | 30.1 | 1732.59 | 1562.75 | 169.84 | 57.19 | 66.87 | 127.053 | 2.2 | 4.18
17 | ТЕРр61-04-07 | Ремонт штукатурки потолков по камню и бетону цементно-известковым раствором, площадью отдельных мест до 1 м2 толщиной слоя до 20 мм | 100 м2 отремонтированной поверхности | 0.2 | 4774.22 | 3703.85 | 29.25 | 9.85 | 954.84 | 740.77 | 5.85 | 1.97 | 290.27 | 58.054 | 0.72 | 0.144
18 | ТЕР15-01-047-15 | Устройство потолков типа "Армстронг" ("Байкал","Волга","Taurus" и др.) по каркасу из оцинкованного профиля | 100м2 | 1.8 | 1765.36 | 1370.91 | 394.45 | 10.4 | 3177.65 | 2467.64 | 710.01 | 18.72
19 | СЦМ-101-2414-101 | Панели потолочные типа "Армстронг" (Байкал) с комплектующими | м2 | 180 | 48.94 |  |  |  | 8809.2
20 | ТЕРм08-02-401-01 | Кабели с креплением накладными скобами, полосками с установкой ответвительных коробок. Кабель 2-4-жильный сечением жилы до 16 мм2 | 100 м | 0.55 | 3926 | 690.41 | 982.73 | 458.58 | 2159.3 | 379.73 | 540.5 | 252.22 | 51.6 | 28.38 | 25.2 | 13.86
21 | СЦМ-501-0586-67 | Кабели силовые на напряжение 660 В с медными жилами с поливинилхлоридной изоляцией и оболочкой марки ВВГ 2х1.5 мм2 | 1000м | 0.055 | 3647.98 |  |  |  | 200.64
22 | ТЕРм08-03-594-11 | Светильники с люминесцентными лампами в подвесных потолках, устанавливаемый на подвесках, количество ламп в светильнике до 4 | 100 шт. | 0.38 | 20545.75 | 4466.53 | 3015.07 | 1390.45 | 7807.39 | 1697.28 | 1145.73 | 528.37 | 317 | 120.46 | 77.2 | 29.336
23 | СЦМ-546-0601-9 | Светильник люминесцентный ЛПО 4х20 | шт | 38 | 236.02 |  |  |  | 8968.76
24 | ТЕРр67-09-01 | Смена выключателей | 100 шт. | 0.2 | 1161.37 | 311.37 |  |  | 232.27 | 62.27 |  |  | 24.1 | 4.82
25 | ТЕР10-05-001-01 | Устройство перегородок с одинарным металлическим каркасом и однослойной обшивкой гипсокартонными листами с обеих сторон (С 111) с изоляцией глухих | 1 м2 перегородки за вычетом проемов | 30 | 203.82 | 29.85 | 1.32 | 0.13 | 6114.6 | 895.5 | 39.6 | 3.9 | 2.31 | 69.3 | 0.009 | 0.27
26 | ТЕР15-04-027-01 | Третья шпатлевка при высококачественной окраске по дереву стен | 100 м2 окрашиваемой поверхности | 0.3 | 206.48 | 163.71 | 1.95 | 0.14 | 61.94 | 49.11 | 0.59 | 0.04 | 12.1 | 3.63 | 0.03 | 0.009
27 | ТЕР15-04-005-09 | Окраска поливинилацетатными водоэмульсионными составами высококачественная по сборным конструкциям, подготовленным под окраску стен | 100 м2 окрашиваемой поверхности | 0.3 | 1702.98 | 635.03 | 10.88 | 0.27 | 510.89 | 190.51 | 3.26 | 0.08 | 46.42 | 13.926 | 0.15 | 0.045
28 | ТЕРр56-02-02 | Снятие оконных переплетов остекленных | 100 м2 оконных переплетов | 0.14 | 563.44 | 525.65 | 37.79 | 12.72 | 78.88 | 73.59 | 5.29 | 1.78 | 46.11 | 6.4554 | 0.93 | 0.1302
29 | ТЕРр56-08-01 | Установка неостекленных оконных переплетов створных | 100 створок | 0.04 | 3920.2 | 3440.41 | 26.86 | 3.83 | 156.81 | 137.62 | 1.07 | 0.15 | 224.57 | 8.9828 | 0.48 | 0.0192
30 | СЦМ-203-0564 | Переплеты оконные одинарные открывающиеся площадью 5,18 м2 | м2 | 14 | 75.06 |  |  |  | 1050.84
31 | ТЕР15-05-001-01 | Остекление оконным стеклом окон в два переплета открывающихся в одну сторону | 100 м2 площади проемов по наружному обводу коробок | 0.14 | 5927.97 | 557.44 | 63.57 | 5.03 | 829.92 | 78.04 | 8.9 | 0.7 | 45.88 | 6.4232 | 0.77 | 0.1078
32 | ТЕР15-04-026-05 | Высококачественная окраска масляными составами по дереву заполнения проемов оконных | 100 м2 окрашиваемой поверхности | 0.14 | 3662.14 | 2889.22 | 9.33 | 0.27 | 512.7 | 404.49 | 1.31 | 0.04 | 211.2 | 29.568 | 0.13 | 0.0182
33 | ТЕР11-01-035-03 | Устройство покрытий из плит древесноволокнистых | 100 м2 покрытия | 0.35 | 2638.15 | 678.59 | 70.19 | 2.6 | 923.35 | 237.51 | 24.57 | 0.91 | 55.17 | 19.3095 | 0.46 | 0.161
34 | ТЕР11-01-036-04 | Устройство покрытий из линолеума насухо со свариванием полотнищ в стыках | 100 м2 покрытия | 0.35 | 7654.25 | 371.58 | 68.99 | 4.65 | 2678.99 | 130.05 | 24.15 | 1.63 | 31.41 | 10.9935 | 0.82 | 0.287
35 | ТЕР11-01-039-01 | Устройство плинтусов деревянных | 100 м плинтусов | 0.23 | 628.77 | 92.95 | 6.19 |  | 144.62 | 21.38 | 1.42 |  | 7.65 | 1.7595 | 0.08 | 0.0184
36 | ТЕР15-01-019-01 | Гладкая облицовка стен, столбов, пилястр и откосов (без карнизных, плинтусных и угловых плиток) без установки плиток туалетного гарнитура на цементном растворе по кирпичу и бетону | 100 м2 поверхности облицовки | 0.072 | 10881.29 | 2979.96 | 37.76 | 11.76 | 783.45 | 214.56 | 2.72 | 0.85 | 228 | 16.416 | 0.86 | 0.0619
37 | ТЕРр57-02-01 | Разборка покрытий полов из линолеума и релина | 100 м2 покрытий | 6.5 | 131.48 | 126.2 | 5.28 | 1.78 | 854.62 | 820.3 | 34.32 | 11.57 | 11.39 | 74.035 | 0.13 | 0.845
38 | ТЕРр57-03-01 | Разборка плинтус деревянных и из пластмассовых материалов | 100 м плинтусов | 12 | 41.77 | 41.77 |  |  | 501.24 | 501.24 |  |  | 3.77 | 45.24
39 | ТЕРр57-01-02 | Разборка оснований покрытия полов лаг из досок и брусков | 100 м2 основания | 4.5 | 84.98 | 84.98 |  |  | 382.41 | 382.41 |  |  | 7.67 | 34.515
40 | ТЕРр57-02-09 | Разборка покрытий полов дощатых | 100 м2 покрытий | 4.5 | 459.3 | 424.36 | 34.94 | 11.76 | 2066.85 | 1909.62 | 157.23 | 52.92 | 38.3 | 172.35 | 0.86 | 3.87
41 | ТЕР11-01-012-03 | Укладка лаг по плитам перекрытий | 100 м2 пола | 4.5 | 2016.69 | 434.24 | 27.76 | 2.46 | 9075.11 | 1954.08 | 124.92 | 11.07 | 35.74 | 160.83 | 0.44 | 1.98
42 | ТЕР11-01-033-02 МАТ*0 | Устройство покрытий дощатых толщиной 36 мм Обоснования коэф-в: Новый коэффициент (МАТ*0) | 100 м2 покрытий | 4.5 | 946.12 | 810.53 | 135.59 | 10.4 | 4257.54 | 3647.39 | 610.16 | 46.8 | 66.71 | 300.195 | 1.86 | 8.37
43 | Прайс лист | Доски для покрытия полов со шпунтом и гребнем антисептированные | м3 | 18.55 | 3227 |  |  |  | 59860.85
44 | ТЕР11-01-035-03 | Устройство покрытий из плит древесноволокнистых | 100 м2 покрытия | 4.5 | 2638.15 | 678.59 | 70.19 | 2.6 | 11871.68 | 3053.66 | 315.86 | 11.7 | 55.17 | 248.265 | 0.46 | 2.07
45 | ТЕРр62-40-02 | Протирка олифой поверхности, окрашенной масляными красками полов | 100 м2 протертой поверхности | 10 | 46.97 | 39.28 |  |  | 469.7 | 392.8 |  |  | 3.51 | 35.1
46 | ТЕР11-01-036-04 МАТ*0 | Устройство покрытий из линолеума насухо со свариванием полотнищ в стыках Обоснования коэф-в: Новый коэффициент (МАТ*0) | 100 м2 покрытия | 6.5 | 440.57 | 371.58 | 68.99 | 4.65 | 2863.71 | 2415.27 | 448.44 | 30.23 | 31.41 | 204.165 | 0.82 | 5.33
47 | Прайс лист | Линолеум противопожарный | м2 | 650 | 160 |  |  |  | 104000
48 | ТЕР11-01-040-01 | Устройство плинтусов поливинилхлоридных на клее КН-2 | 100 м плинтусов | 12 | 686.99 | 124.87 | 2.32 |  | 8243.88 | 1498.44 | 27.84 |  | 8.99 | 107.88 | 0.03 | 0.36
49 | ТЕРр62-41-01 | Очистка вручную поверхности стен от перхлорвиниловых и масляных красок с земли и лесов(прим) | 100 м2 расчищенной поверхности | 16.5 | 230.46 | 230.46 |  |  | 3802.59 | 3802.59 |  |  | 20.8 | 343.2
50 | ТЕРр61-02-07 | Ремонт штукатурки внутренних стен по камню и бетону цементно-известковым раствором, площадью отдельных мест до 1 м2 толщиной слоя до 20 мм | 100 м2 отремонтированной поверхности | 7.79 | 3898.35 | 2879.49 | 27.22 | 9.17 | 30368.15 | 22431.23 | 212.04 | 71.43 | 228.35 | 1778.8465 | 0.67 | 5.2193
51 | ТЕРр62-39-02 | Промывка поверхности окрашенной масляными красками потолков | 100 м2 промытой поверхности | 12.5 | 92.83 | 86.26 |  |  | 1160.38 | 1078.25 |  |  | 7.64 | 95.5
52 | ТЕРр62-01-02 | Окраска клеевыми составами улучшенная | 100 м2 окрашиваемой поверхности (без вычета проемов) | 12.5 | 314.89 | 251.93 | 7.93 | 1.37 | 3936.13 | 3149.13 | 99.13 | 17.13 | 21.1 | 263.75 | 0.15 | 1.875
53 | ТЕР46-04-012-03 | Разборка деревянных заполнений проемов дверных и воротных | 100 м2 | 0.115 | 1510.47 | 1196 | 314.47 | 105.88 | 173.7 | 137.54 | 36.16 | 12.18 | 103.91 | 11.9496 | 7.74 | 0.8901
54 | ТЕР09-04-014-01 | Установка металлических дверей с площадью дверного проема до 2,5 м2 | 1 м2 проема | 1.9 | 88.24 | 28.41 | 14.89 |  | 167.66 | 53.98 | 28.29 |  | 2.1 | 3.99
55 | Прайс лист | Блоки дверные металлические утепленные окрашенные | м2 | 1.9 | 2016 |  |  |  | 3830.4
56 | ТЕР10-01-047-02 | Установка блоков из ПВХ в наружных и внутренних дверных проемах: в каменных стенах площадью более 3 м2 | 100м2 | 0.136 | 13907.1 | 1556.38 | 371.45 | 7.11 | 1891.37 | 211.67 | 50.52 | 0.97
57 | СЦМ-203-9057-201 | Блоки дверные входные пластиковые двупольные | м2 | 13.6 | 1852.31 |  |  |  | 25191.42
58 | ТЕР10-01-034-03 | Установка в жилых и общественных зданиях оконных блоков из ПХВ профилей:поворотных(откидных,поворотно-откидных) с площадью проема до 2м2,одностворчатых | 100м2 | 0.054 | 24860.67 | 2692.56 | 517.65 | 24.08 | 1342.48 | 145.4 | 27.95 | 1.3
59 | СЦМ-203-9095-111 | Блоки оконные пластиковые одностворные открывающиеся площадью до 2м2 | м2 | 5.4 | 1012.32 |  |  |  | 5466.53
60 | ТЕРр65-19-01 | Демонтаж радиаторов весом до 80 кг | 100 шт. | 0.1 | 1321.91 | 1230.9 | 91.01 | 30.64 | 132.19 | 123.09 | 9.1 | 3.06 | 110 | 11 | 2.24 | 0.224
61 | ТЕР18-03-001-01 МАТ*0 | Установка радиаторов чугунных Обоснования коэф-в: Новый коэффициент (МАТ*0) | 100 квт радиаторов и конвекторов | 0.119 | 1345.27 | 965.93 | 379.34 | 37.5 | 160.09 | 114.95 | 45.14 | 4.46 | 75.7 | 9.0083 | 6.06 | 0.7211
62 | Прайс лист | Радиаторы чугунные | 1 секция | 70 | 85.8 |  |  |  | 6006
63 | ТЕР10-01-088-01 МАТ*0 | Огнезащита обрешеток под кровлю, покрытия и настилы по фермам Обоснования коэф-в: Новый коэффициент (МАТ*0) | 1000 м2 обработанной поверхности | 11.72 | 465.81 | 393.86 | 71.95 | 3.62 | 5459.29 | 4616.04 | 843.25 | 42.43 | 31.61 | 370.4692 | 0.79 | 9.2588
64 | ТЕР10-04-011-01 | Устройство перегородок высотой до 3 м в общественных зданиях с двухсторонней обшивкой гипсокартонными листами или гипсоволокнистыми плитами в один слой без изоляции | 100 м2 перегородок за вычетом проемов | 0.036 | 10669.96 | 2408.16 | 125.86 | 8.17 | 384.12 | 86.69 | 4.53 | 0.29 | 186.39 | 6.71 | 1.3 | 0.0468
65 | ТЕР10-01-039-03 ОЗП*1,03; ТЗ*1,03 | Установка блоков в наружных и внутренних дверных проемах в перегородках и деревянных нерубленых стенах площадью проема до 3 м2 Обоснования коэф-в: Новый коэффициент (ОЗП*1,03) | 100 м2 проемов | 0.084 | 32765.08 | 1511.42 | 301.92 |  | 2752.27 | 126.96 | 25.36 |  | 118.45 | 9.9498 | 3.9 | 0.3276
66 | СЦМ-203-0199 | Блоки дверные однопольные с полотном глухим ДГ 21-9, пл.1.80 м2; ДГ 21-10, пл.2.01 м2 | м2 | -8.4 | 267.34 |  |  |  | -2245.66
67 | СЦМ-101-0953 | Ручка-скоба из алюминиевого сплава анодированная | шт | 2 | 18.33 |  |  |  | 36.66
68 | ТЕР15-04-025-04 ПЗ*2,7; ОЗП*2,7; ЭМ*2,7; ЗПМ*2,7; МАТ*2,7; ТЗ*2,7; ТЗМ*2,7 | Улучшенная окраска масляными составами по дереву заполнений проемов дверных Обоснования коэф-в: Новый коэффициент (ПЗ*2,7) | 100 м2 окрашиваемой поверхности | 0.084 | 4718.22 | 3234.79 | 19.9 | 0.38 | 396.33 | 271.72 | 1.67 | 0.03 | 250.371 | 21.0312 | 0.27 | 0.0227
69 | ТЕРр61-07-01 | Ремонт штукатурки откосов внутри здания по камню и бетону цементно-известковым раствором прямолинейных | 100 м2 отремонтированной поверхности | 0.01 | 6916.33 | 4887.85 | 47.13 | 15.87 | 69.16 | 48.88 | 0.47 | 0.16 | 383.06 | 3.8306 | 1.16 | 0.0116
70 | СЦМ-101-0961 | Закрыватель дверной гидравлический рычажный в алюминиевом корпусе | шт | 2 | 387.18 |  |  |  | 774.36
71 | ТЕР15-04-005-05 | Окраска поливинилацетатными водоэмульсионными составами улучшенная по сборным конструкциям, подготовленным под окраску стен | 100 м2 окрашиваемой поверхности | 0.01 | 1234.5 | 324.23 | 8.15 | 0.14 | 12.35 | 3.24 | 0.08 |  | 25.41 | 0.2541 | 0.11 | 0.0011
72 | ТЕР46-04-012-03 | Разборка деревянных заполнений проемов дверных и воротных | 100 м2 | 0.036 | 1510.47 | 1196 | 314.47 | 105.88 | 54.38 | 43.06 | 11.32 | 3.81 | 103.91 | 3.7408 | 7.74 | 0.2786
73 | ТЕР09-04-014-01 | Установка металлических дверей с площадью дверного проема до 2,5 м2 | 1 м2 проема | 3.6 | 88.24 | 28.41 | 14.89 |  | 317.66 | 102.28 | 53.6 |  | 2.1 | 7.56
74 | ТЕР13-06-003-01 | Очистка поверхности щетками | 1 м2 очищаемой поверхности | 19 | 10.94 | 10.94 |  |  | 207.86 | 207.86 |  |  | 0.9 | 17.1
75 | ТЕР13-07-001-02 | Обезжиривание поверхностей аппаратов и трубопроводов диаметром до 500 мм уайт-спиритом | 100 м2 обезжириваемой поверхности | 0.19 | 455.71 | 113.14 | 2.55 | 0.14 | 86.58 | 21.5 | 0.48 | 0.03 | 9.08 | 1.7252 | 0.03 | 0.0057
76 | ТЕР13-03-002-04 | Огрунтовка металлических поверхностей за один раз грунтовкой ГФ-021 | 100 м2 окрашиваемой поверхности | 0.19 | 304.42 | 80.23 | 9.86 | 0.14 | 57.84 | 15.24 | 1.87 | 0.03 | 5.31 | 1.0089 | 0.02 | 0.0038
77 | ТЕР13-03-004-24 | Окраска металлических огрунтованных поверхностей пастой огнезащитной ВПМ-2 | 100 м2 окрашиваемой поверхности | 0.19 | 19676.9 | 1372.1 | 235.8 | 12.45 | 3738.61 | 260.7 | 44.8 | 2.37 | 106.2 | 20.178 | 2.71 | 0.5149
78 | ТЕРр57-03-01 | Разборка плинтус деревянных и из пластмассовых материалов | 100 м плинтусов | 5.3 | 41.77 | 41.77 |  |  | 221.38 | 221.38 |  |  | 3.77 | 19.981
79 | ТЕРр57-02-01 | Разборка покрытий полов из линолеума и релина | 100 м2 покрытий | 1.5 | 131.48 | 126.2 | 5.28 | 1.78 | 197.22 | 189.3 | 7.92 | 2.67 | 11.39 | 17.085 | 0.13 | 0.195
80 | ТЕР11-01-036-03 | Устройство покрытий из линолеума насухо из готовых ковров на комнату | 100 м2 покрытия | 1.5 | 7402.61 | 203.48 | 50.97 | 4.65 | 11103.92 | 305.22 | 76.46 | 6.98 | 17.2 | 25.8 | 0.82 | 1.23
81 | СЦМ-101-9876 | Линолеум на теплозвукоизолирующей подоснове | м2 | -173 | 70.08 |  |  |  | -12123.84
82 | ТЕР11-01-040-01 | Устройство плинтусов поливинилхлоридных на клее КН-2 | 100 м плинтусов | 5.3 | 686.99 | 124.87 | 2.32 |  | 3641.05 | 661.81 | 12.3 |  | 8.99 | 47.647 | 0.03 | 0.159
83 | ТЕР46-04-012-03 | Разборка деревянных заполнений проемов дверных и воротных | 100 м2 | 0.018 | 1510.47 | 1196 | 314.47 | 105.88 | 27.19 | 21.53 | 5.66 | 1.91 | 103.91 | 1.8704 | 7.74 | 0.1393
84 | ТЕР09-04-014-01 | Установка металлических дверей с площадью дверного проема до 2,5 м2 | 1 м2 проема | 1.8 | 88.24 | 28.41 | 14.89 |  | 158.83 | 51.14 | 26.8 |  | 2.1 | 3.78
85 | ТЕР10-01-088-01 МАТ*0 | Огнезащита обрешеток под кровлю, покрытия и настилы по фермам Обоснования коэф-в: Новый коэффициент (МАТ*0) | 1000 м2 обработанной поверхности | 1.77 | 465.81 | 393.86 | 71.95 | 3.62 | 824.48 | 697.13 | 127.35 | 6.41 | 31.61 | 55.9497 | 0.79 | 1.3983
86 | ТЕР09-06-001-02 | Монтаж лотков, решеток, затворов из полосовой и тонколистовой стали | 1 т конструкций | 0.129 | 915.7 | 617.1 | 174.33 | 1.89 | 118.13 | 79.61 | 22.49 | 0.24 | 50.79 | 6.5519 | 0.31 | 0.04
87 | СЦМ-201-9002 | Конструкции стальные | т | 0.129 | 7793.05 |  |  |  | 1005.3
88 | ТЕР15-04-030-04 | Масляная окраска металлических поверхностей решеток, переплетов, труб диаметром менее 50 мм и т.п., количество окрасок 2 | 100 м2 окрашиваемой поверхности | 0.167 | 1351.54 | 896.07 | 2.73 | 0.14 | 225.71 | 149.64 | 0.46 | 0.02 | 71.06 | 11.867 | 0.04 | 0.0067
89 | ТЕРр65-19-01 | Демонтаж радиаторов весом до 80 кг | 100 шт. | 0.08 | 1321.91 | 1230.9 | 91.01 | 30.64 | 105.75 | 98.47 | 7.28 | 2.45 | 110 | 8.8 | 2.24 | 0.1792
90 | ТЕР18-03-001-01 МАТ*0 | Установка радиаторов чугунных Обоснования коэф-в: Новый коэффициент (МАТ*0) | 100 квт радиаторов и конвекторов | 0.058 | 1345.27 | 965.93 | 379.34 | 37.5 | 78.03 | 56.02 | 22 | 2.18 | 75.7 | 4.3906 | 6.06 | 0.3515
91 | Прайс лист | Радиаторы чугунные | 1 секция | 34 | 128.11 |  |  |  | 4355.74
92 | ТЕР09-06-001-02 | Монтаж лотков, решеток, затворов из полосовой и тонколистовой стали | 1 т конструкций | 1.018 | 915.7 | 617.1 | 174.33 | 1.89 | 932.18 | 628.21 | 177.47 | 1.92 | 50.79 | 51.7042 | 0.31 | 0.3156
93 | СЦМ-201-9002 | Конструкции стальные | т | 1.018 | 7793.05 |  |  |  | 7933.32
94 | ТЕР15-04-030-04 | Масляная окраска металлических поверхностей решеток, переплетов, труб диаметром менее 50 мм и т.п., количество окрасок 2 | 100 м2 окрашиваемой поверхности | 0.51 | 1351.54 | 896.07 | 2.73 | 0.14 | 689.29 | 457 | 1.39 | 0.07 | 71.06 | 36.2406 | 0.04 | 0.0204
95 | СЦМ-515-0022 | Замок винтовой висячий с ключом А-19-00МСБ | шт | 44 | 25.93 |  |  |  | 1140.92
Итого прямые затраты по смете | [8 empty] | 413226.23 | 78933.01 | 7171.52 | 1343.69 |  | 6168.27 |  | 105.41
ОЗП=4,778,ЭМ=2,721,ЗПМ=4,778,МАТ=3,076 | [8 empty] | 978044.01 | 297659.59 | 15055.38 | 5071.55
ИТОГО | [8 empty] | 1391270.24 | 376592.6 | 22226.9 | 6415.24 |  | 6168.27 |  | 105.41
Накладные расходы 95,00%*0,94 ФОТ (от 383 007,84) | [8 empty] | 342026
Сметная прибыль 50,00% ФОТ (от 383 007,84) | [8 empty] | 191503.92
ИТОГО ПО СМЕТЕ | [8 empty] | 1924800.16
Пирилакс 405 кг*75,96 руб | [8 empty] | 30763.64
Дверные блоки из массива сосны 8,4 м2*2500 руб | [8 empty] | 21000
Линолиум противопожарный 360руб*170 м2 | [8 empty] | 61200
Итого | [8 empty] | 2037763.8
Непредвиденные затраты 2% | [8 empty] | 40755.28
Итого с непредвиденными | [8 empty] | 2078519.08
НДС 18% | [8 empty] | 374133.43
ВСЕГО ПО СМЕТЕ | [8 empty] | 2452652.51
Составил
Проверил