## Локальная смета
| СОГЛАСОВАНО: | [11 empty] | УТВЕРЖДАЮ:
| _____________________________ | [11 empty] | __________________________
| " _____ " ________________ 200_ г. | [11 empty] | "____" ______________200_ г.
МОУ СОШ №101
(наименование стройки)
ЛОКАЛЬНЫЙ СМЕТНЫЙ РАСЧЕТ №
(локальная смета)
на монтаж системы вентиляции по адресу: ул.Репина,12 (спортзал,мастерские).
(наименование работ и затрат, наименование объекта)
|  |  | Основание: | [6 empty] | проект
|  |  | Сметная стоимость ___________________________________________________________ | [5 empty] | 592087.6088 |  | руб.
|  |  | строительных работ ___________________________________________________________ | [5 empty] | ___________________________________________________________205297,48 |  | руб.
|  |  | монтажных работ ___________________________________________________________ | [5 empty] | ___________________________________________________________286633,07 |  | руб.
|  |  | Средства на оплату труда ___________________________________________________________ | [5 empty] | ___________________________23940,06 |  | руб.
|  |  | Сметная трудоемкость ___________________________________________________________ | [5 empty] | ___________________________________________________________331,63 |  | чел.час
Составлен(а) в текущих (прогнозных) ценах по состоянию на _2кв.______2008_ г.
№ пп | Обоснование | Наименование | Ед. изм. | Кол. | Стоимость единицы, руб. |  |  |  | Общая стоимость, руб. |  |  |  | Т/з осн. раб.на ед. | Т/з осн. раб. Всего | Т/з мех. на ед. | Т/з мех. Всего
[5 empty] | Всего | В том числе |  |  | Всего | В том числе
[6 empty] | Осн.З/п | Эк.Маш | З/пМех |  | Осн.З/п | Эк.Маш | З/пМех
1 | 2 | 3 | 4 | 5 | 6 | 7 | 8 | 9 | 10 | 11 | 12 | 13 | 14 | 15 | 16 | 17
Раздел 1. Демонтаж вентоборудования
1 | ТЕРр65-30-04 | Разборка воздуховодов из листовой стали толщиной до 0,9 мм диаметром/периметром до: 660 мм /2070 мм | 100 м2 поверхности воздуховодов | 0.123 | 330.58 | 300.11 | 30.47 | 10.26 | 40.66 | 36.91 | 3.75 | 1.26 | 24.7 | 3.04 | 0.75 | 0.09
2 | ТЕРр65-30-03 | Разборка воздуховодов из листовой стали толщиной до 0,9 мм диаметром/периметром до: 495 мм /1550 мм | 100 м2 поверхности воздуховодов | 0.348 | 420.49 | 390.02 | 30.47 | 10.26 | 146.33 | 135.73 | 10.6 | 3.57 | 32.1 | 11.17 | 0.75 | 0.26
3 | ТЕРр65-30-02 | Разборка воздуховодов из листовой стали толщиной до 0,9 мм диаметром/периметром до: 320 мм /1000 мм | 100 м2 поверхности воздуховодов | 0.232 | 515.26 | 484.79 | 30.47 | 10.26 | 119.54 | 112.47 | 7.07 | 2.38 | 39.9 | 9.26 | 0.75 | 0.17
4 | ТЕРр65-30-01 | Разборка воздуховодов из листовой стали толщиной до 0,9 мм диаметром/периметром до: 165 мм /540 мм | 100 м2 поверхности воздуховодов | 0.068 | 611.24 | 580.77 | 30.47 | 10.26 | 41.56 | 39.49 | 2.07 | 0.7 | 47.8 | 3.25 | 0.75 | 0.05
5 | ТЕРр65-32-01 | Демонтаж центробежных вентиляторов весом до: 0,05 т | 100 шт. | 0.02 | 4211.29 | 4180.82 | 30.47 | 10.26 | 84.23 | 83.62 | 0.61 | 0.21 | 344.1 | 6.88 | 0.75 | 0.02
Итого прямые затраты по разделу в ценах 2001г. | [8 empty] | 432.32 | 408.22 | 24.1 | 8.12 |  | 33.6 |  | 0.59
Итого прямые затраты по разделу с учетом коэффициентов к итогам | [8 empty] | 2404.32 | 2305.22 | 99.1 | 45.85 |  | 33.6 |  | 0.59
Накладные расходы | [8 empty] | 2099.51
Сметная прибыль | [8 empty] | 1175.54
Итоги по разделу 1 Демонтаж вентоборудования :
Итого Поз. 1-5 | [8 empty] | 432.32 | 408.22 | 24.1 | 8.12 |  | 33.6 |  | 0.59
Всего с учетом "Перевод в цены 2008г.2кв. ОЗП=5,647; ЭМ-ЗПМ=3,332; ЗПМ=5,647; МАТ=3,951" | [8 empty] | 2404.32 | 2305.22 | 99.1 | 45.85 |  | 33.6 |  | 0.59
Накладные расходы 95%*0,94 ФОТ (от 2 351,07) | [8 empty] | 2099.51
Сметная прибыль 50% ФОТ (от 2 351,07) | [8 empty] | 1175.54
Итого c накладными и см. прибылью | [8 empty] | 5679.37 |  |  |  |  | 33.6 |  | 0.59
В том числе:
Машины и механизмы | [8 empty] | 99.1
ФОТ | [8 empty] | 2351.07
Накладные расходы | [8 empty] | 2099.51
Сметная прибыль | [8 empty] | 1175.54
Итого по разделу 1 Демонтаж вентоборудования | [8 empty] | 5679.37 |  |  |  |  | 33.6 |  | 0.59
Раздел 2. Монтаж вентоборудования
Мастерские. Система П1
6 | ТЕР20-01-001-30 | Прокладка воздуховодов класса Н (нормальные) из оцинкованной стали толщиной: 0,7 мм, периметром 900 мм (150*250) КОЭФ. К ПОЗИЦИИ: Техническая часть сб.20. Пункт 1.22 ОЗП=1,05; ЭМ=1,05; ЗПМ=1,05; ТЗ=1,05; ТЗМ=1,05 | 100 м2 поверхности воздуховодов | 0.0432 | 30814.39 | 2010.73 | 119.08 | 6.77 | 1331.18 | 86.86 | 5.14 | 0.29 | 161.3745 | 6.97 | 1.071 | 0.05
7 | ТЕР20-01-001-31 | Прокладка воздуховодов класса Н (нормальные) из оцинкованной стали толщиной: 0,7 мм, периметром от 1100 до 1600 мм (350*250,400*250,450*250) КОЭФ. К ПОЗИЦИИ: Новый коэффициент ОЗП=1,05; ЭМ=1,05; ЗПМ=1,05; ТЗ=1,05; ТЗМ=1,05 | 100 м2 поверхности воздуховодов | 0.285 | 30462.54 | 1739.78 | 111.47 | 6.27 | 8681.83 | 495.84 | 31.77 | 1.79 | 139.629 | 39.79 | 1.071 | 0.31
8 | ТЕР20-01-001-32 | Прокладка воздуховодов класса Н (нормальные) из оцинкованной стали толщиной: 0,7 мм, периметром до 2400 мм (600*350) КОЭФ. К ПОЗИЦИИ: Новый коэффициент ОЗП=1,05; ЭМ=1,05; ЗПМ=1,05; ТЗ=1,05; ТЗМ=1,05 | 100 м2 поверхности воздуховодов | 0.0684 | 30040.15 | 1309.09 | 131.71 | 4.62 | 2054.75 | 89.54 | 9.01 | 0.32 | 105.063 | 7.19 | 1.071 | 0.07
9 | ТЕР20-02-019-01 | Установка кронштейнов под вентиляционное оборудование КОЭФ. К ПОЗИЦИИ: Новый коэффициент ОЗП=1,05; ЭМ=1,05; ЗПМ=1,05; ТЗ=1,05; ТЗМ=1,05 | 100 кг изделия | 0.12 | 838.66 | 82.61 | 14.94 |  | 100.64 | 9.91 | 1.79 |  | 6.321 | 0.76 | 0.042 | 0.01
10 | ТЕР20-03-002-02 | Установка вентиляторов осевых массой: до 0,05 т КОЭФ. К ПОЗИЦИИ: Новый коэффициент ОЗП=1,05; ЭМ=1,05; ЗПМ=1,05; ТЗ=1,05; ТЗМ=1,05 | 1 вентилятор | 1 | 96.26 | 77.71 | 15.2 | 0.17 | 96.26 | 77.71 | 15.2 | 0.17 | 5.6805 | 5.68 | 0.1155 | 0.12
11 | ТЕР20-02-018-01 | Установка вставок гибких к радиальным вентиляторам КОЭФ. К ПОЗИЦИИ: Новый коэффициент ОЗП=1,05; ЭМ=1,05; ЗПМ=1,05; ТЗ=1,05; ТЗМ=1,05 | 1 м2 | 0.42 | 299.65 | 75.23 | 0.81 |  | 125.85 | 31.6 | 0.34 |  | 6.0375 | 2.54 | 0.0105
12 | СЦМ-300-0231 | Вставки гибкие из парусины и сортовой стали | м2 | -0.42 | 217.67 |  |  |  | -91.42
13 | ТЕР20-04-002-01 | Установка калориферов массой: до 0,1 т КОЭФ. К ПОЗИЦИИ: Новый коэффициент ОЗП=1,05; ЭМ=1,05; ЗПМ=1,05; ТЗ=1,05; ТЗМ=1,05 | 1 калорифер | 1 | 165.26 | 67.75 | 15.94 | 0.49 | 165.27 | 67.75 | 15.94 | 0.49 | 5.5755 | 5.58 | 0.084 | 0.08
14 | ТЕР20-05-001-01 | Установка фильтров ячейковых КОЭФ. К ПОЗИЦИИ: Новый коэффициент ОЗП=1,05; ЭМ=1,05; ЗПМ=1,05; ТЗ=1,05; ТЗМ=1,05 | 1 м2 поверхности в свету | 0.21 | 104.82 | 58.16 | 8.16 |  | 22.01 | 12.21 | 1.71 |  | 4.347 | 0.91 | 0.042 | 0.01
15 | ТЕР20-02-006-08 | Установка заслонок воздушных и клапанов воздушных КВР с электрическим или пневматическим приводами периметром: до 2400 мм КОЭФ. К ПОЗИЦИИ: Новый коэффициент ОЗП=1,05; ЭМ=1,05; ЗПМ=1,05; ТЗ=1,05; ТЗМ=1,05 | 1 шт. | 1 | 1223.37 | 33.63 | 5.18 | 0.17 | 1223.37 | 33.63 | 5.18 | 0.17 | 2.6355 | 2.64 | 0.0315 | 0.03
16 | СЦМ-300-0391 | Клапаны воздушные регулирующие прямоугольного сечения с электрическим приводом МЭО-16/63-0,25Р КВР 400х800 | шт | -1 | 1142.95 |  |  |  | -1142.95
17 | ТЕР20-02-016-09 | Установка глушителей шума вентиляционных установок пластинчатых типа: ПП 3-3, ВП 3-3, размером пластин 400х1000х1000 мм КОЭФ. К ПОЗИЦИИ: Новый коэффициент ОЗП=1,05; ЭМ=1,05; ЗПМ=1,05; ТЗ=1,05; ТЗМ=1,05 | 1 пластина | 1 | 1905.27 | 14.04 | 4.86 |  | 1905.27 | 14.04 | 4.86 |  | 1.113 | 1.11 | 0.0315 | 0.03
18 | СЦМ-300-0528 | Пластины шумопоглощающие для систем вентиляции и кондиционирования воздуха из листовой и оцинкованной стали: марка пластины ПП3-3, ВП3-3 сечение 400х1000мм длиной 1м масса наполнителя 7,88кг | шт | -1 | 1873.44 |  |  |  | -1873.44
19 | ТЕР20-02-002-01 | Установка решеток жалюзийных площадью в свету: до 0,5 м2 (АНР) КОЭФ. К ПОЗИЦИИ: Новый коэффициент ОЗП=1,05; ЭМ=1,05; ЗПМ=1,05; ТЗ=1,05; ТЗМ=1,05 | 1 решетка | 1 | 84.96 | 19.56 | 2.56 |  | 84.96 | 19.56 | 2.56 |  | 1.533 | 1.53 | 0.0105 | 0.01
20 | СЦМ-300-9390-1 | Решетки жалюзийные неподвижные типа СТД площадью в свету до 0,5 м2 | шт | -1 | 59.02 |  |  |  | -59.02
21 | ТЕР20-02-003-08 | Установка решеток жалюзийных стальных: регулирующих (РР) номер 4 размер 200х400 мм (АМН) КОЭФ. К ПОЗИЦИИ: Новый коэффициент ОЗП=1,05; ЭМ=1,05; ЗПМ=1,05; ТЗ=1,05; ТЗМ=1,05 | 1 решетка | 8 | 299.73 | 15.68 | 2.56 |  | 2397.83 | 125.41 | 20.5 |  | 1.2285 | 9.83 | 0.0105 | 0.08
22 | СЦМ-300-0601 | Решетки регулирующие марка РР-5, размер 200х600мм | м2 | -0.64 | 3472.59 |  |  |  | -2222.46
23 | ТЕР26-01-010-01 | Изоляция трубопроводов: матами минераловатными прошивными безобкладочными и в обкладках марки 125, изделиями минераловатными с гофрированной структурой | 1 м3 изоляции | 0.6 | 790.43 | 261.83 | 43.99 |  | 474.26 | 157.1 | 26.39 |  | 18.85 | 11.31 | 0.55 | 0.33
24 | СЦМ-104-9132-1 | Материал теплоизоляционный (Ursa) | м3 | 0.744 | 424.28 |  |  |  | 315.66
Мастерские Система В1
25 | ТЕР20-01-002-24 | Прокладка воздуховодов класса П (плотные) из оцинкованной стали толщиной: 0,5 мм, диаметром до 200 мм КОЭФ. К ПОЗИЦИИ: Новый коэффициент ОЗП=1,05; ЭМ=1,05; ЗПМ=1,05; ТЗ=1,05; ТЗМ=1,05 | 100 м2 поверхности воздуховодов | 0.167 | 34849.96 | 2196.12 | 147.58 | 8.58 | 5819.94 | 366.75 | 24.65 | 1.43 | 176.253 | 29.43 | 1.365 | 0.23
26 | ТЕР20-01-002-27 | Прокладка воздуховодов класса П (плотные) из оцинкованной стали толщиной: 0,6 мм, диаметром до 250 мм КОЭФ. К ПОЗИЦИИ: Новый коэффициент ОЗП=1,05; ЭМ=1,05; ЗПМ=1,05; ТЗ=1,05; ТЗМ=1,05 | 100 м2 поверхности воздуховодов | 0.017 | 34864.58 | 2196.12 | 149.19 | 8.58 | 592.7 | 37.33 | 2.54 | 0.15 | 176.253 | 3 | 1.365 | 0.02
27 | ТЕР20-01-002-28 | Прокладка воздуховодов класса П (плотные) из оцинкованной стали толщиной: 0,6 мм, диаметром до 355 мм КОЭФ. К ПОЗИЦИИ: Новый коэффициент ОЗП=1,05; ЭМ=1,05; ЗПМ=1,05; ТЗ=1,05; ТЗМ=1,05 | 100 м2 поверхности воздуховодов | 0.0844 | 33456.5 | 2010.73 | 122.23 | 7.1 | 2823.73 | 169.71 | 10.32 | 0.6 | 161.3745 | 13.62 | 1.365 | 0.12
28 | ТЕР20-01-002-32 | Прокладка воздуховодов класса П (плотные) из оцинкованной стали толщиной: 0,7 мм, периметром 900 мм КОЭФ. К ПОЗИЦИИ: Новый коэффициент ОЗП=1,05; ЭМ=1,05; ЗПМ=1,05; ТЗ=1,05; ТЗМ=1,05 | 100 м2 поверхности воздуховодов | 0.018 | 33537.85 | 2010.73 | 119.08 | 6.77 | 603.68 | 36.19 | 2.14 | 0.12 | 161.3745 | 2.9 | 1.071 | 0.02
29 | ТЕР20-03-001-01 | Установка вентиляторов радиальных массой: до 0,05 т КОЭФ. К ПОЗИЦИИ: Новый коэффициент ОЗП=1,05; ЭМ=1,05; ЗПМ=1,05; ТЗ=1,05; ТЗМ=1,05 | 1 вентилятор | 1 | 278.36 | 83.43 | 9.12 | 0.17 | 278.36 | 83.43 | 9.12 | 0.17 | 6.867 | 6.87 | 0.021 | 0.02
30 | ТЕР20-05-003-01 | Установка циклонов массой: до 0,3 т КОЭФ. К ПОЗИЦИИ: Новый коэффициент ОЗП=1,05; ЭМ=1,05; ЗПМ=1,05; ТЗ=1,05; ТЗМ=1,05 | 10 циклонов | 0.1 | 2924.65 | 551.14 | 1283.05 | 179.92 | 292.47 | 55.11 | 128.3 | 17.99 | 40.2885 | 4.03 | 11.4555 | 1.15
31 | ТЕР20-02-004-01 | Установка клапанов обратных диаметром: до 355 мм КОЭФ. К ПОЗИЦИИ: Новый коэффициент ОЗП=1,05; ЭМ=1,05; ЗПМ=1,05; ТЗ=1,05; ТЗМ=1,05 | 1 клапан | 1 | 880.94 | 13.64 | 2.05 |  | 880.94 | 13.64 | 2.05 |  | 1.0815 | 1.08 | 0.0105 | 0.01
32 | ТЕР20-02-019-01 | Установка кронштейнов под вентиляционное оборудование КОЭФ. К ПОЗИЦИИ: Новый коэффициент ОЗП=1,05; ЭМ=1,05; ЗПМ=1,05; ТЗ=1,05; ТЗМ=1,05 | 100 кг изделия | 0.12 | 838.66 | 82.61 | 14.94 |  | 100.64 | 9.91 | 1.79 |  | 6.321 | 0.76 | 0.042 | 0.01
Спортзал Система П2
33 | ТЕР20-01-001-31 | Прокладка воздуховодов класса Н (нормальные) из оцинкованной стали толщиной: 0,7 мм, периметром от 1100 до 1600 мм (500*250, 350*250) КОЭФ. К ПОЗИЦИИ: 3.1.Прокладка воздуховодов на высоте от пола свыше 5 до 8м) ОЗП=1,16; ТЗ=1,16; Новый коэффициент ОЗП=1,05; ЭМ=1,05; ЗПМ=1,05; ТЗ=1,05; ТЗМ=1,05 | 100 м2 поверхности воздуховодов | 0.0615 | 30740.91 | 2018.14 | 111.47 | 6.27 | 1890.57 | 124.12 | 6.86 | 0.39 | 161.9696 | 9.96 | 1.071 | 0.07
34 | ТЕР20-01-001-32 | Прокладка воздуховодов класса Н (нормальные) из оцинкованной стали толщиной: 0,7 мм, периметром до 2400 мм КОЭФ. К ПОЗИЦИИ: Новый коэффициент ОЗП=1,05; ЭМ=1,05; ЗПМ=1,05; ТЗ=1,05; ТЗМ=1,05; Новый коэффициент ОЗП=1,16; ТЗ=1,16 | 100 м2 поверхности воздуховодов | 0.184 | 30249.6 | 1518.54 | 131.71 | 4.62 | 5565.93 | 279.41 | 24.24 | 0.85 | 121.8731 | 22.42 | 1.071 | 0.2
35 | ТЕР20-02-019-01 | Установка кронштейнов под вентиляционное оборудование КОЭФ. К ПОЗИЦИИ: Новый коэффициент ОЗП=1,05; ЭМ=1,05; ЗПМ=1,05; ТЗ=1,05; ТЗМ=1,05 | 100 кг изделия | 0.1 | 838.66 | 82.61 | 14.94 |  | 83.87 | 8.26 | 1.49 |  | 6.321 | 0.63 | 0.042
36 | ТЕР20-03-002-02 | Установка вентиляторов осевых массой: до 0,05 т КОЭФ. К ПОЗИЦИИ: Новый коэффициент ОЗП=1,05; ЭМ=1,05; ЗПМ=1,05; ТЗ=1,05; ТЗМ=1,05 | 1 вентилятор | 1 | 96.26 | 77.71 | 15.2 | 0.17 | 96.26 | 77.71 | 15.2 | 0.17 | 5.6805 | 5.68 | 0.1155 | 0.12
37 | ТЕР20-02-018-01 | Установка вставок гибких к радиальным вентиляторам КОЭФ. К ПОЗИЦИИ: Новый коэффициент ОЗП=1,05; ЭМ=1,05; ЗПМ=1,05; ТЗ=1,05; ТЗМ=1,05 | 1 м2 | 0.42 | 299.65 | 75.23 | 0.81 |  | 125.85 | 31.6 | 0.34 |  | 6.0375 | 2.54 | 0.0105
38 | СЦМ-300-0231 | Вставки гибкие из парусины и сортовой стали | м2 | -0.42 | 217.67 |  |  |  | -91.42
39 | ТЕР20-04-002-01 | Установка калориферов массой: до 0,1 т КОЭФ. К ПОЗИЦИИ: Новый коэффициент ОЗП=1,05; ЭМ=1,05; ЗПМ=1,05; ТЗ=1,05; ТЗМ=1,05 | 1 калорифер | 1 | 165.26 | 67.75 | 15.94 | 0.49 | 165.27 | 67.75 | 15.94 | 0.49 | 5.5755 | 5.58 | 0.084 | 0.08
40 | ТЕР20-05-001-01 | Установка фильтров ячейковых КОЭФ. К ПОЗИЦИИ: Новый коэффициент ОЗП=1,05; ЭМ=1,05; ЗПМ=1,05; ТЗ=1,05; ТЗМ=1,05 | 1 м2 поверхности в свету | 0.21 | 104.82 | 58.16 | 8.16 |  | 22.01 | 12.21 | 1.71 |  | 4.347 | 0.91 | 0.042 | 0.01
41 | ТЕР20-02-006-08 | Установка заслонок воздушных и клапанов воздушных КВР с электрическим или пневматическим приводами периметром: до 2400 мм КОЭФ. К ПОЗИЦИИ: Новый коэффициент ОЗП=1,05; ЭМ=1,05; ЗПМ=1,05; ТЗ=1,05; ТЗМ=1,05 | 1 шт. | 1 | 1223.37 | 33.63 | 5.18 | 0.17 | 1223.37 | 33.63 | 5.18 | 0.17 | 2.6355 | 2.64 | 0.0315 | 0.03
42 | СЦМ-300-0391 | Клапаны воздушные регулирующие прямоугольного сечения с электрическим приводом МЭО-16/63-0,25Р КВР 400х800 | шт | -1 | 1142.95 |  |  |  | -1142.95
43 | ТЕР20-02-016-09 | Установка глушителей шума вентиляционных установок пластинчатых типа: ПП 3-3, ВП 3-3, размером пластин 400х1000х1000 мм КОЭФ. К ПОЗИЦИИ: Новый коэффициент ОЗП=1,05; ЭМ=1,05; ЗПМ=1,05; ТЗ=1,05; ТЗМ=1,05 | 1 пластина | 1 | 1905.27 | 14.04 | 4.86 |  | 1905.27 | 14.04 | 4.86 |  | 1.113 | 1.11 | 0.0315 | 0.03
44 | СЦМ-300-0528 | Пластины шумопоглощающие для систем вентиляции и кондиционирования воздуха из листовой и оцинкованной стали: марка пластины ПП3-3, ВП3-3 сечение 400х1000мм длиной 1м масса наполнителя 7,88кг | шт | -1 | 1873.44 |  |  |  | -1873.44
45 | ТЕР20-02-002-01 | Установка решеток жалюзийных площадью в свету: до 0,5 м2 (АНР) КОЭФ. К ПОЗИЦИИ: Новый коэффициент ОЗП=1,05; ЭМ=1,05; ЗПМ=1,05; ТЗ=1,05; ТЗМ=1,05 | 1 решетка | 1 | 84.96 | 19.56 | 2.56 |  | 84.96 | 19.56 | 2.56 |  | 1.533 | 1.53 | 0.0105 | 0.01
46 | СЦМ-300-9390-1 | Решетки жалюзийные неподвижные типа СТД площадью в свету до 0,5 м2 | шт | -1 | 59.02 |  |  |  | -59.02
47 | ТЕР20-02-003-08 | Установка решеток жалюзийных стальных:АМР 400*200 КОЭФ. К ПОЗИЦИИ: Новый коэффициент ОЗП=1,05; ЭМ=1,05; ЗПМ=1,05; ТЗ=1,05; ТЗМ=1,05 | 1 решетка | 8 | 299.73 | 15.68 | 2.56 |  | 2397.83 | 125.41 | 20.5 |  | 1.2285 | 9.83 | 0.0105 | 0.08
48 | СЦМ-300-0600 | Решетки регулирующие марка РР-4, размер 200х400мм | м2 | -0.64 | 3472.66 |  |  |  | -2222.5
49 | ТЕР26-01-010-01 | Изоляция трубопроводов: матами минераловатными прошивными безобкладочными и в обкладках марки 125, изделиями минераловатными с гофрированной структурой | 1 м3 изоляции | 0.3 | 790.43 | 261.83 | 43.99 |  | 237.13 | 78.55 | 13.2 |  | 18.85 | 5.66 | 0.55 | 0.17
50 | СЦМ-104-9132-1 | Материал теплоизоляционный (Ursa) | м3 | 0.372 | 424.28 |  |  |  | 157.83
51 | ТЕР08-07-001-02 | Установка и разборка наружных инвентарных лесов высотой до 16 м: трубчатых для прочих отделочных работ | 100 м2 вертикальной проекции для наружных лесов | 0.15 | 935.69 | 535.05 | 5.42 |  | 140.35 | 80.26 | 0.81 |  | 43.5 | 6.53 | 0.07 | 0.01
52 | ТЕР46-03-007-03 | Пробивка проемов в конструкциях из кирпича КОЭФ. К ПОЗИЦИИ: 3.1 При работе на высоте от опорной площадки более 1,5м ОЗП=1,2; ЭМ=1,2; ЗПМ=1,2; ТЗ=1,2; ТЗМ=1,2 | 1 м3 | 0.48 | 669.35 | 188.34 | 481.01 | 41.7 | 321.29 | 90.4 | 230.89 | 20.02 | 14.76 | 7.08 | 3.048 | 1.46
53 | ТЕР46-03-017-03 | Заделка отверстий, гнезд и борозд в стенах и перегородках железобетонных площадью до 0,1 м2 | 1 м3 заделки | 0.05 | 2393.82 | 869.93 | 33.99 |  | 119.69 | 43.5 | 1.7 |  | 75.58 | 3.78 | 0.43 | 0.02
Спортзал Система В2
54 | ТЕР20-01-002-33 | Прокладка воздуховодов класса П (плотные) из оцинкованной стали толщиной: 0,7 мм, периметром от 1100 до 1600 мм (350*250, 500*250, 600*250) КОЭФ. К ПОЗИЦИИ: Новый коэффициент ОЗП=1,05; ЭМ=1,05; ЗПМ=1,05; ТЗ=1,05; ТЗМ=1,05; 3.1 Прокладка воздуховодов на высоте от пола свыше 5 до 8м ОЗП=1,16; ТЗ=1,16 | 100 м2 поверхности воздуховодов | 0.113 | 32837.68 | 2018.14 | 111.47 | 6.27 | 3710.66 | 228.05 | 12.6 | 0.71 | 161.9696 | 18.3 | 1.071 | 0.12
55 | ТЕР20-01-002-34 | Прокладка воздуховодов класса П (плотные) из оцинкованной стали толщиной: 0,7 мм, периметром до 2400 мм (600*350) КОЭФ. К ПОЗИЦИИ: Новый коэффициент ОЗП=1,05; ЭМ=1,05; ЗПМ=1,05; ТЗ=1,05; ТЗМ=1,05; Новый коэффициент ОЗП=1,16; ТЗ=1,16 | 100 м2 поверхности воздуховодов | 0.095 | 30356.06 | 1518.54 | 131.71 | 4.62 | 2883.83 | 144.26 | 12.51 | 0.44 | 121.8731 | 11.58 | 1.071 | 0.1
56 | ТЕР20-02-019-01 | Установка кронштейнов под вентиляционное оборудование КОЭФ. К ПОЗИЦИИ: Новый коэффициент ОЗП=1,05; ЭМ=1,05; ЗПМ=1,05; ТЗ=1,05; ТЗМ=1,05 | 100 кг изделия | 0.05 | 838.66 | 82.61 | 14.94 |  | 41.93 | 4.13 | 0.75 |  | 6.321 | 0.32 | 0.042
57 | ТЕР20-03-002-02 | Установка вентиляторов осевых массой: до 0,05 т КОЭФ. К ПОЗИЦИИ: Новый коэффициент ОЗП=1,05; ЭМ=1,05; ЗПМ=1,05; ТЗ=1,05; ТЗМ=1,05 | 1 вентилятор | 1 | 96.26 | 77.71 | 15.2 | 0.17 | 96.26 | 77.71 | 15.2 | 0.17 | 5.6805 | 5.68 | 0.1155 | 0.12
58 | ТЕР20-02-018-01 | Установка вставок гибких к радиальным вентиляторам КОЭФ. К ПОЗИЦИИ: Новый коэффициент ОЗП=1,05; ЭМ=1,05; ЗПМ=1,05; ТЗ=1,05; ТЗМ=1,05 | 1 м2 | 0.42 | 299.65 | 75.23 | 0.81 |  | 125.85 | 31.6 | 0.34 |  | 6.0375 | 2.54 | 0.0105
59 | СЦМ-300-0231 | Вставки гибкие из парусины и сортовой стали | м2 | -0.42 | 217.67 |  |  |  | -91.42
60 | ТЕР20-02-003-08 | Установка решеток жалюзийных стальных: регулирующих (РР) номер 4 размер 200х400 мм (АМР) КОЭФ. К ПОЗИЦИИ: Новый коэффициент ОЗП=1,05; ЭМ=1,05; ЗПМ=1,05; ТЗ=1,05; ТЗМ=1,05 | 1 решетка | 8 | 299.73 | 15.68 | 2.56 |  | 2397.83 | 125.41 | 20.5 |  | 1.2285 | 9.83 | 0.0105 | 0.08
61 | СЦМ-300-0600 | Решетки регулирующие марка РР-4, размер 200х400мм | м2 | -0.64 | 3472.66 |  |  |  | -2222.5
62 | ТЕР20-02-002-02 | Установка решеток жалюзийных площадью в свету: до 1 м2 (АГС) КОЭФ. К ПОЗИЦИИ: Новый коэффициент ОЗП=1,05; ЭМ=1,05; ЗПМ=1,05; ТЗ=1,05; ТЗМ=1,05 | 1 решетка | 1 | 151.33 | 23.85 | 3.87 | 0.17 | 151.33 | 23.85 | 3.87 | 0.17 | 1.869 | 1.87 | 0.021 | 0.02
63 | СЦМ-300-9390-2 | Решетки жалюзийные неподвижные типа СТД площадью в свету до 1 м2 | шт | -1 | 112.94 |  |  |  | -112.94
64 | ТЕР20-02-016-09 | Установка глушителей шума вентиляционных установок пластинчатых типа: ПП 3-3, ВП 3-3, размером пластин 400х1000х1000 мм КОЭФ. К ПОЗИЦИИ: Новый коэффициент ОЗП=1,05; ЭМ=1,05; ЗПМ=1,05; ТЗ=1,05; ТЗМ=1,05 | 1 пластина | 1 | 1905.27 | 14.04 | 4.86 |  | 1905.27 | 14.04 | 4.86 |  | 1.113 | 1.11 | 0.0315 | 0.03
65 | СЦМ-300-0528 | Пластины шумопоглощающие для систем вентиляции и кондиционирования воздуха из листовой и оцинкованной стали: марка пластины ПП3-3, ВП3-3 сечение 400х1000мм длиной 1м масса наполнителя 7,88кг | шт | -1 | 1873.44 |  |  |  | -1873.44
66 | ТЕР26-01-010-01 | Изоляция трубопроводов: матами минераловатными прошивными безобкладочными и в обкладках марки 125, изделиями минераловатными с гофрированной структурой | 1 м3 изоляции | 0.18 | 790.43 | 261.83 | 43.99 |  | 142.28 | 47.13 | 7.92 |  | 18.85 | 3.39 | 0.55 | 0.1
67 | СЦМ-104-9132-1 | Материал теплоизоляционный (Ursa) | м3 | 0.2232 | 424.28 |  |  |  | 94.7
Итого прямые затраты по разделу в ценах 2001г. | [8 empty] | 41380.1 | 3775.82 | 745.33 | 47.27 |  | 298.03 |  | 5.57
Итого прямые затраты по разделу с учетом коэффициентов к итогам | [8 empty] | 169544.64 | 21322.06 | 2592.87 | 266.93 |  | 298.03 |  | 5.57
Накладные расходы | [8 empty] | 19278.97
Сметная прибыль | [8 empty] | 10794.5
Итоги по разделу 2 Монтаж вентоборудования :
Сантехнические работы - внутренние (трубопроводы, водопровод, канализация, отопление, газоснабжение, вентиляция и кондиционирование воздуха) | [8 empty] | 186921.68 |  |  |  |  | 260.28 |  | 3.48
Теплоизоляционные работы | [8 empty] | 8292.38 |  |  |  |  | 20.36 |  | 0.6
Конструкции из кирпича и блоков | [8 empty] | 1321.5 |  |  |  |  | 6.53 |  | 0.01
Работы по реконструкции зданий и сооружений (усиление и замена существующих конструкций, разборка и возведение отдельных конструктивных элементов) | [8 empty] | 3082.55 |  |  |  |  | 10.86 |  | 1.48
Итого | [8 empty] | 199618.11 |  |  |  |  | 298.03 |  | 5.57
В том числе:
Материалы | [8 empty] | 145629.71
Машины и механизмы | [8 empty] | 2592.87
ФОТ | [8 empty] | 21588.99
Накладные расходы | [8 empty] | 19278.97
Сметная прибыль | [8 empty] | 10794.5
Итого по разделу 2 Монтаж вентоборудования | [8 empty] | 199618.11 |  |  |  |  | 298.03 |  | 5.57
Раздел 3. Стоимость оборудования и материалов в текущих ценах
68 | Прайс | Вентилятор канальный RK 600*350E3 | шт | 3 | 42220 |  |  |  | 126660
69 | Прайс | Вентилятор ВР86-77-3,15 | шт | 1 | 40200 |  |  |  | 40200
70 | Прайс | Циклон ЦН-11 | шт | 1 | 20900 |  |  |  | 20900
71 | Прайс | Гибкие вставки DS 60-35 | шт | 6 | 950 |  |  |  | 5700
72 | Прайс | Клапан воздушный АВК 600*350 | шт | 2 | 3590 |  |  |  | 7180
73 | Прайс | Привод клапана DAF2/06 (S) | шт | 2 | 4291.2 |  |  |  | 8582.4
74 | Прайс | Электрокалорифер PBER 600*350/45 | шт | 1 | 13570 |  |  |  | 13570
75 | Прайс | Электрокалорифер PBER 500*300/27 | шт | 1 | 13100 |  |  |  | 13100
76 | Прайс | Шумоглушитель RSA 600*350/1000 | шт | 3 | 2732 |  |  |  | 8196
77 | Прайс | Решетка АНР 600*350 | шт | 2 | 2866 |  |  |  | 5732
78 | Прайс | Решетка АГС 600*350 | шт | 1 | 2966 |  |  |  | 2966
79 | Прайс | Решетка АМР 400*200 | шт | 16 | 691.9 |  |  |  | 11070.4
80 | Прайс | Решетка АМР 300*200 | шт | 8 | 485 |  |  |  | 3880
81 | Прайс | Фильтр ФЛР 600*350 | шт | 2 | 4624 |  |  |  | 9248
82 | Прайс | Лючок питометражный | шт | 9 | 1072.03 |  |  |  | 9648.27
Итого прямые затраты по разделу в ценах 2001г. | [8 empty] | 286633.07
Итоги по разделу 3 Стоимость оборудования и материалов в текущих ценах :
Итого Поз. 68-82 | [8 empty] | 286633.07
Накладные расходы 95%*0,94 ФОТ (от 0,00)
Сметная прибыль 50% ФОТ (от 0,00)
Итого c накладными и см. прибылью | [8 empty] | 286633.07
В том числе:
Материалы | [8 empty] | 286633.07
Итого по разделу 3 Стоимость оборудования и материалов в текущих ценах | [8 empty] | 286633.07
ИТОГИ ПО СМЕТЕ:
Итого прямые затраты по смете в ценах 2001г. | [8 empty] | 328445.49 | 4184.04 | 769.43 | 55.39 |  | 331.63 |  | 6.16
Итого прямые затраты по смете с учетом коэффициентов к итогам | [8 empty] | 458582.03 | 23627.28 | 2691.97 | 312.78 |  | 331.63 |  | 6.16
В том числе, справочно:
Перевод в цены 2008г.2кв. ОЗП=5,647; ЭМ-ЗПМ=3,332; ЗПМ=5,647; МАТ=3,951 (Поз. 1-22, 25-48, 54-65, 23-24, 49-50, 66-67, 51-53) | [8 empty] | 130136.54 | 19443.23 | 1922.54 | 257.4
Накладные расходы | [8 empty] | 21378.48
В том числе, справочно:
95%*0,94 ФОТ (от 23940,06) (Поз. 1-22, 25-48, 54-65, 23-24, 49-50, 66-67, 51-53) | [8 empty] | 21378.48
Сметная прибыль | [8 empty] | 11970.04
В том числе, справочно:
50% ФОТ (от 23940,06) (Поз. 1-22, 25-48, 54-65, 23-24, 49-50, 66-67, 51-53) | [8 empty] | 11970.04
Итого | [8 empty] | 491930.55 |  |  |  |  | 331.63 |  | 6.16
Непредвиденные затраты 2% | [8 empty] | 9838.61
Итого с непредвиденными | [8 empty] | 501769.16
НДС 18% | [8 empty] | 90318.4488
ВСЕГО по смете | [8 empty] | 592087.6088 |  |  |  |  | 331.63 |  | 6.16
Составил Прокопович Т.В.
Проверил