## Локальная смета
| СОГЛАСОВАНО: | [11 empty] | УТВЕРЖДАЮ: |  |  | ПРИЛОЖЕНИЕ № 6
| _____________________________ | [11 empty] | __________________________
| " _____ " ________________ 200_ г. | [11 empty] | "____" ______________200_ г.
МОУ СОШ № 29 ул.Боровая,26А г.Пермь
(наименование стройки)
ЛОКАЛЬНЫЙ СМЕТНЫЙ РАСЧЕТ № 3
(локальная смета)
|  | на | Капитальный ремонт МОУ СОШ № 29 Фасад
(наименование работ и затрат, наименование объекта)
Основание:
|  |  | Сметная стоимость ___________________________________________________________ | [5 empty] | ___________________________2609,190 |  | тыс.руб.
|  |  | строительных работ ___________________________________________________________ | [5 empty] | ___________________________________________________________2089,214 |  | тыс.руб.
|  |  | монтажных работ ___________________________________________________________ | [5 empty] | ___________________________________________________________9,354 |  | тыс.руб.
|  |  | Средства на оплату труда ___________________________________________________________ | [5 empty] | ___________________________241,060 |  | тыс.руб.
|  |  | Сметная трудоемкость ___________________________________________________________ | [5 empty] | ___________________________________________________________2910,94 |  | чел.час
Составлен(а) в текущих (прогнозных) ценах по состоянию на _______200_ г.
№ пп | Обоснование | Наименование | Ед. изм. | Кол. | Стоимость единицы, руб. |  |  |  | Общая стоимость, руб. |  |  |  | Т/з осн. раб.на ед. | Т/з осн. раб. Всего | Т/з мех. на ед. | Т/з мех. Всего
[5 empty] | Всего | В том числе |  |  | Всего | В том числе
[6 empty] | Осн.З/п | Эк.Маш | З/пМех |  | Осн.З/п | Эк.Маш | З/пМех
1 | 2 | 3 | 4 | 5 | 6 | 7 | 8 | 9 | 10 | 11 | 12 | 13 | 14 | 15 | 16 | 17
Раздел 1. Ремонт фасада
1 | ТЕРр62-41-01 | Очистка вручную поверхности фасадов от перхлорвиниловых и масляных красок с земли и лесов | 100 м2 расчищенной поверхности | 12.86 | 230.46 | 230.46 |  |  | 2963.72 | 2963.72 |  |  | 20.8 | 267.49
2 | ТЕРр53-15-01 | Ремонт лицевой поверхности наружных кирпичных стен при глубине заделки в 1/2 кирпича площадью в одном месте до 1 м2 | 100 м2 отремонтированной поверхности стен | 0.8 | 11337.92 | 4704.2 | 111.38 | 15.72 | 9070.34 | 3763.36 | 89.1 | 12.58 | 397.65 | 318.12 | 1 | 0.8
3 | ТЕРр53-14-01 | Заделка трещин в кирпичных стенах: цементным раствором | 10 м трещин | 4.5 | 42.28 | 34.58 |  |  | 190.26 | 155.61 |  |  | 2.71 | 12.2
4 | ТЕР15-02-001-08 | Улучшенная штукатурка цементно-известковым раствором по камню: стен по камню и бетону сухой смесью КНАУФ-МП75 толщиной 30 мм (внутренняя) | 100 м2 оштукатуриваемой поверхности | 12.86 | 19167.84 | 635.57 | 3200.4 | 322.85 | 246498.42 | 8173.43 | 41157.14 | 4151.85 | 46.46 | 597.48
5 | ТЕР15-04-012-02 | Окраска фасадов с лесов с подготовкой поверхности: кремнийорганическая | 100 м2 окрашиваемой поверхности | 12.86 | 2751.18 | 180.23 | 10.14 |  | 35380.17 | 2317.76 | 130.4 |  | 13.95 | 179.4 | 0.12 | 1.54
6 | ТЕРр61-20-02 | Ремонт штукатурки наружных прямолинейных откосов по камню и бетону цементно-известковым раствором: с лестниц | 100 м2 отремонтированной поверхности | 0.6 | 7123.93 | 5142.58 |  |  | 4274.36 | 3085.55 |  |  | 389 | 233.4
6.1 | ТЕРр61-21-02 | Ремонт штукатурки наружных криволинейных откосов по камню и бетону цементно-известковым раствором: с лестниц | 100 м2 отремонтированной поверхности | 0.2 | 8213.26 | 6231.91 |  |  | 1642.65 | 1246.38 |  |  | 471.4 | 94.28
6.2 | ТЕРр61-22-02 | Ремонт штукатурки наружных прямолинейных горизонтальных тяг по камню и бетону цементно-известковым раствором длиной в одном месте: до 5 м с лестниц | 100 м2 отремонтированной площади развернутой поверхности тяг | 0.15 | 11581.6 | 8970.43 |  |  | 1737.24 | 1345.56 |  |  | 678.55 | 101.78
6.3 | ТЕРр61-23-02 | Ремонт штукатурки наружных криволинейных горизонтальных тяг по камню и бетону цементно-известковым раствором длиной в одном месте: до 5 м с лестниц | 100 м2 отремонтированной площади развернутой поверхности тяг | 0.09 | 17345.52 | 14734.35 |  |  | 1561.1 | 1326.09 |  |  | 1114.55 | 100.31
7 | ТЕР15-04-012-02 | Окраска фасадов с лесов с подготовкой поверхности: кремнийорганическая откосов | 100 м2 окрашиваемой поверхности | 0.93 | 2751.18 | 180.23 | 10.14 |  | 2558.6 | 167.61 | 9.43 |  | 13.95 | 12.97 | 0.12 | 0.11
8 | ТЕРр68-12-04 | Разборка покрытий и оснований: асфальтобетонных с помощью молотков отбойных | 100 м3 конструкций | 0.19 | 9623.46 | 2878.83 | 6744.63 | 570.58 | 1828.46 | 546.98 | 1281.48 | 108.41 | 243.35 | 46.24 | 41.39 | 7.86
9 | ТЕР08-01-003-04 | Гидроизоляция стен, фундаментов: боковая цементная с жидким стеклом | 100 м2 изолируемой поверхности | 2.42 | 2489.57 | 1160.62 | 30.97 |  | 6024.76 | 2808.7 | 74.95 |  | 88.8 | 214.9 | 0.4 | 0.97
10 | ТЕР11-01-002-04 | Устройство подстилающих слоев щебеночных | 1 м3 подстилающего слоя | 24.2 | 260.21 | 29.03 | 57.07 | 7.52 | 6297.08 | 702.53 | 1381.09 | 181.98 | 2.5 | 60.5 | 0.55 | 13.31
11 | ТЕР06-01-001-01 | Устройство бетонной отмостки | 100 м3 бетона, бутобетона и железобетона в деле | 0.242 | 41696.9 | 1806.37 | 959.03 | 163.17 | 10090.65 | 437.14 | 232.09 | 39.49 | 163.03 | 39.45 | 10.51 | 2.54
12 | ТЕРм38-01-004-02 | Изготовление лестницы прямолинейные и криволинейные с ограждением 2 770,02 = 8 313,01 - 5 229,24 x 1,06 | 1 т конструкций | 0.35 | 2770.02 | 1641.6 | 810.34 | 57.62 | 969.51 | 574.56 | 283.62 | 20.17 | 120 | 42 | 4.4 | 1.54
Уд | 1. 101-9400 | Металлопрокат | т | 1,06 0,371 | 5229.24 |  |  |  | 1940.05
13 | ТЕР09-03-029-01 | Монтаж лестниц прямолинейных и криволинейных, пожарных с ограждением | 1 т конструкций | 0.35 | 1293.28 | 433.11 | 754.55 | 77.4 | 452.65 | 151.59 | 264.09 | 27.09 | 32.37 | 11.33 | 5.83 | 2.04
Н | 1. 101-1714 | Болты строительные с гайками и шайбами | т | 0 | 17128
Н | 2. 201-9002 | Конструкции стальные | т | 1 0,35 | 7793.05 |  |  |  | 2727.57
14 | СЦМ-201-0781 | Металлические индивидуальные сварные конструкции | т | 0.35 | 10044.16 |  |  |  | 3515.46
Крыльцо гл.входа,крыльцо со двора
15 | ТЕР46-04-003-03 | Разборка железобетонных конструкций объемом более 1 м3 при помощи отбойных молотков из бетона марки 200 | 1 м3 | 2.5 | 2975.85 | 421.61 | 2513.31 | 217.38 | 7439.63 | 1054.03 | 6283.28 | 543.45 | 34.7 | 86.75 | 15.89 | 39.73
16 | ТЕР01-02-055-02 | Разработка грунта вручную с креплениями в траншеях шириной до 2 м, глубиной до 2 м, группа грунтов: 2 | 100 м3 грунта | 0.01 | 2256.66 | 2256.66 |  |  | 22.57 | 22.57 |  |  | 189 | 1.89
17 | ТЕР11-01-001-02 | Уплотнение грунта щебнем | 100 м2 площади уплотнения | 0.15 | 852.87 | 91.94 | 90.5 | 12.04 | 127.93 | 13.79 | 13.58 | 1.81 | 7.7 | 1.16 | 0.88 | 0.13
18 | ТЕР11-01-002-01 | Устройство подстилающих слоев песчаных | 1 м3 подстилающего слоя | 1.5 | 143.05 | 26.7 | 30.86 | 4.1 | 214.58 | 40.05 | 46.29 | 6.15 | 2.3 | 3.45 | 0.3 | 0.45
19 | ТЕР06-01-005-04 | Устройство железобетонных фундаментов общего назначения объемом: до 5 м3 | 100 м3 бетона и железобетона в деле | 0.03 | 56700.52 | 5461.34 | 2627.8 | 329.26 | 1701.02 | 163.84 | 78.83 | 9.88 | 453.6 | 13.61 | 25.61 | 0.77
Н | 1. 204-9001 | Арматура | т | 0
20 | СЦМ-204-9120-1 | Сетки арматурные из стали А-3 диам.12мм | т | 0.074 | 10333 |  |  |  | 764.64
21 | ТЕРр69-02-01 | Сверление отверстий в кирпичных стенах электроперфоратором: толщина стен 0,5 кирпича с диаметром отверстия до 20 мм | 100 отверстий | 0.2 | 83.74 | 66.7 | 17.04 |  | 16.75 | 13.34 | 3.41 |  | 5.49 | 1.1
22 | ТЕРр69-02-02 | Сверление отверстий в кирпичных стенах электроперфоратором: добавлять на каждые 0,5 кирпича толщины стен | 100 отверстий | 0.2 | 80.54 | 64.15 | 16.39 |  | 16.11 | 12.83 | 3.28 |  | 5.28 | 1.06
23 | ТЕР06-01-015-07 | Установка закладных деталей весом: до 4 кг | 1 т | 0.02 | 9665.26 | 2788.39 | 32.97 | 2.36 | 193.31 | 55.77 | 0.66 | 0.05 | 215.82 | 4.32 | 0.36 | 0.01
24 | ТЕР06-01-015-01 | Установка анкерных болтов: в готовые гнезда с заделкой длиной до 1 м | 1 т | 0.008 | 15220.11 | 3972.28 | 56.49 | 3.93 | 121.76 | 31.78 | 0.45 | 0.03 | 315.01 | 2.52 | 0.62 | 0.01
25 | ТЕР09-03-012-12 | Монтаж опорных стоек для пролетов: до 24 м | 1 т конструкций | 0.22 | 579.2 | 84.09 | 328.11 | 33.88 | 127.42 | 18.5 | 72.18 | 7.45 | 6.59 | 1.45 | 2.32 | 0.51
Н | 1. 201-9002 | Конструкции стальные | т | 1 0,22 | 7793.05 |  |  |  | 1714.47
26 | СЦМ-103-0034 | Трубы водогазопроводные стальные сварные с резьбой черные усиленные (неоцинкованные) диаметр условного прохода 100 мм, толщина стенки 5 мм | м | 11 | 115.35 |  |  |  | 1268.85
27 | ТЕР09-03-015-01 | Монтаж металлоконструкций козырька | 1 т конструкций | 0.6 | 534.61 | 196.74 | 218.01 | 27.86 | 320.77 | 118.04 | 130.81 | 16.72 | 15.79 | 9.47 | 1.75 | 1.05
Н | 1. 201-9002 | Конструкции стальные | т | 1 0,6 | 7793.05 |  |  |  | 4675.83
28 | СЦМ-101-0985 | Прокат сортовой и фасонный горячекатаный из стали углеродистой обыкновенного качества полосовой, толщиной 10-75 мм при ширине 100-200 мм, сталь марки Ст6сп | т | 0.6 | 5647.19 |  |  |  | 3388.31
29 | ТЕР09-04-002-01 | Монтаж кровельного покрытия и подшивки козырька из: профилированного листа при высоте здания до 25 м | 100 м2 покрытия | 0.14 | 973.57 | 442.33 | 352.1 | 47.23 | 136.3 | 61.93 | 49.29 | 6.61 | 35.5 | 4.97 | 2.93 | 0.41
Н | 1. 101-1810 | Винты самонарезающие для крепления профилированного настила и панелей к несущим конструкциям | т | 0 | 54396
З | 2. 101-9910 | Стальной гнутый профиль (профилированный настил) | т | 0,65 0,091
Уд | 3. 101-9910 | Стальной гнутый профиль (профилированный настил) | т | 0
30 | СЦМ-101-1810 | Винты самонарезающие для крепления профилированного настила и панелей к несущим конструкциям | т | 0.01 | 54396 |  |  |  | 543.96
31 | СЦМ-101-9910 | Настил профилированный (стальной гнутый профиль ) | т | 0.0905 | 16773 |  |  |  | 1517.96
32 | ТЕР46-04-003-03 | Разборка железобетонных конструкций объемом более 1 м3 при помощи отбойных молотков из бетона марки 200 | 1 м3 | 2.5 | 2975.85 | 421.61 | 2513.31 | 217.38 | 7439.63 | 1054.03 | 6283.28 | 543.45 | 34.7 | 86.75 | 15.89 | 39.73
33 | ТЕР46-04-013-02 | Разборка лестничных маршей на двух косоурах | 100 м2 горизонтальной проекции | 0.12 | 6242.55 | 4301.45 | 1541.04 | 238.44 | 749.11 | 516.17 | 184.92 | 28.61 | 377.32 | 45.28 | 18.03 | 2.16
34 | ТЕР46-04-013-03 | Разборка лестничных маршей по основанию на грунте | 100 м2 горизонтальной проекции | 0.12 | 6655.91 | 6006.02 | 649.89 | 63.8 | 798.71 | 720.72 | 77.99 | 7.66 | 542.06 | 65.05 | 4.48 | 0.54
35 | ТЕР06-01-005-04 | Устройство железобетонных конструкций крыльца 11 488,36 = 56 700,52 - 445,44 x 101,5 | 100 м3 бетона и железобетона в деле | 0.262 | 11488.36 | 5461.34 | 2627.8 | 329.26 | 3009.95 | 1430.87 | 688.48 | 86.27 | 453.6 | 118.84 | 25.61 | 6.71
Н | 1. 204-9001 | Арматура | т | 0
Уд | 2. 401-0026 | Бетон тяжелый, крупность заполнителя более 40 мм, класс В 15 (М200) | м3 | 101,5 26,59 | 445.44 |  |  |  | 11844.25
36 | ПСВ №11 | Бетон В15(М200) | м3 | 26.59 | 1391.32 |  |  |  | 36995.2
37 | СЦМ-204-0066 | Арматура-сетка из стали класса А-I диаметром 12-14 мм | т | 0.479 | 9298.04 |  |  |  | 4453.76
38 | ТЕР06-01-015-07 | Установка закладных деталей весом: до 4 кг | 1 т | 0.02 | 9665.26 | 2788.39 | 32.97 | 2.36 | 193.31 | 55.77 | 0.66 | 0.05 | 215.82 | 4.32 | 0.36 | 0.01
39 | ТЕР08-02-001-01 | Кладка из керамического одинарного полнотелого кирпича наружных стен простых: при высоте этажа до 4м | 1 м3 кладки | 9.35 | 618.31 | 63.88 | 35.92 | 6.29 | 5781.2 | 597.28 | 335.85 | 58.81 | 5.4 | 50.49 | 0.4 | 3.74
40 | ТЕР07-05-014-01 | Установка площадок массой: до 1 т 73 923,38 = 7 223,38 + 667,00 x 100 | 100 шт. сборных конструкций | 0.01 | 73923.38 | 2441.87 | 4373.65 | 737.74 | 739.23 | 24.42 | 43.74 | 7.38 | 186.83 | 1.87 | 47.43 | 0.47
| 1. 440-9001 | Конструкции сборные железобетонные | шт | 100 1 | 667 |  |  |  | 667
41 | ТЕР07-05-014-05 | Установка маршей со сваркой массой до 1 т 80 207,87 = 11 207,87 + 690,00 x 100 | 100 шт. сборных конструкций | 0.01 | 80207.87 | 3198.18 | 6369.99 | 775.05 | 802.08 | 31.98 | 63.7 | 7.75 | 241.92 | 2.42 | 61.49 | 0.61
| 1. 440-9001 | Конструкции сборные железобетонные | шт | 100 1 | 690 |  |  |  | 690
42 | ТЕРр69-02-01 | Сверление отверстий в кирпичных стенах электроперфоратором: толщина стен 0,5 кирпича с диаметром отверстия до 20 мм | 100 отверстий | 0.25 | 83.74 | 66.7 | 17.04 |  | 20.94 | 16.68 | 4.26 |  | 5.49 | 1.37
43 | ТЕРр69-02-02 | Сверление отверстий в кирпичных стенах электроперфоратором: добавлять на каждые 0,5 кирпича толщины стен | 100 отверстий | 0.25 | 80.54 | 64.15 | 16.39 |  | 20.14 | 16.04 | 4.1 |  | 5.28 | 1.32
44 | ТЕР06-01-015-07 | Установка закладных деталей весом: до 4 кг | 1 т | 0.032 | 9665.26 | 2788.39 | 32.97 | 2.36 | 309.29 | 89.23 | 1.06 | 0.08 | 215.82 | 6.91 | 0.36 | 0.01
45 | ТЕР06-01-015-01 | Установка анкерных болтов: в готовые гнезда с заделкой длиной до 1 м | 1 т | 0.008 | 15220.11 | 3972.28 | 56.49 | 3.93 | 121.76 | 31.78 | 0.45 | 0.03 | 315.01 | 2.52 | 0.62 | 0.01
46 | ТЕР09-03-012-12 | Монтаж опорных стоек | 1 т конструкций | 0.346 | 579.2 | 84.09 | 328.11 | 33.88 | 200.4 | 29.1 | 113.53 | 11.72 | 6.59 | 2.28 | 2.32 | 0.8
Н | 1. 201-9002 | Конструкции стальные | т | 1 0,346 | 7793.05 |  |  |  | 2696.4
47 | СЦМ-103-0034 | Трубы водогазопроводные стальные сварные с резьбой черные усиленные (неоцинкованные) диаметр условного прохода 100 мм, толщина стенки 5 мм | м | 12 | 115.35 |  |  |  | 1384.2
48 | ТЕР09-03-015-01 | Монтаж металлоконструкций козырька | 1 т конструкций | 2.454 | 534.61 | 196.74 | 218.01 | 27.86 | 1311.93 | 482.8 | 535 | 68.37 | 15.79 | 38.75 | 1.75 | 4.29
Н | 1. 201-9002 | Конструкции стальные | т | 1 2,454 | 7793.05 |  |  |  | 19124.14
49 | СЦМ-101-0965 | Прокат сортовой и фасонный горячекатаный из стали углеродистой обыкновенного качества, круглый и квадратный размером 52-70 мм, сталь марки Ст3кп | т | 2.464 | 6162.36 |  |  |  | 15184.06
50 | ТЕР09-04-002-01 | Монтаж кровельного покрытия и подшивки козырька из: профилированного листа при высоте здания до 25 м | 100 м2 покрытия | 0.54 | 973.57 | 442.33 | 352.1 | 47.23 | 525.73 | 238.86 | 190.13 | 25.5 | 35.5 | 19.17 | 2.93 | 1.58
Н | 1. 101-1810 | Винты самонарезающие для крепления профилированного настила и панелей к несущим конструкциям | т | 0 | 54396
Н | 2. 101-9910 | Стальной гнутый профиль (профилированный настил) | т | 0
51 | СЦМ-101-1810 | Винты самонарезающие для крепления профилированного настила и панелей к несущим конструкциям | т | 0.05 | 54396 |  |  |  | 2719.8
52 | СЦМ-101-9910 | Настил профилированный (стальной гнутый профиль ) | т | 0.349 | 16773 |  |  |  | 5853.78
Раздел 2. Вывоз мусора
53 | СЦП1-3-26 | Погрузочные работы при автомобильных перевозках: Мусор строительный | за т груза | 20 | 1.78 |  |  |  | 35.6
54 | СЦЭМ-40-0052 | Автомобили-самосвалы грузоподъемностью до 10 т | м-час | 8 | 122.51 |  | 122.51 |  | 980.08 |  | 980.08
Итого прямые затраты по смете в ценах 2001г. | [8 empty] | 442607.19 | 36708.77 | 61092.68 | 5979.4 |  | 2910.94 |  | 134.44
Итого прямые затраты по смете с учетом коэффициентов к итогам | [8 empty] | 1786919.98 | 207294.42 | 217403.13 | 33765.67 |  | 2910.94 |  | 134.44
В том числе, справочно:
ОЗП=5,647; ЭМ-ЗПМ=3,332; ЗПМ=5,647; МАТ=3,951 (Поз. 1-5, 7, 6-6.3, 8-9, 39, 10, 17-18, 11, 19-20, 23-24, 35-38, 44-45, 13-14, 25-31, 46-48, 50-52, 49, 15, 32-34, 16, 21-22, 42-43, 40-41, 54, 12) | [8 empty] | 1344312.79 | 170585.65 | 156310.44 | 27786.27
Накладные расходы | [8 empty] | 202717.54
В том числе, справочно:
95% ФОТ (от 22125,12) (Поз. 6.1-6.3) | [8 empty] | 21018.86
95%*0,94 ФОТ (от 64285,05) (Поз. 1-3, 6, 8, 16, 21-22, 42-43, 40-41, 12) | [8 empty] | 57406.54
95%*0,94 * 0,9 ФОТ (от 154649,92) (Поз. 4-5, 7, 9, 39, 10, 17-18, 11, 19-20, 23-24, 35-38, 44-45, 13-14, 25-31, 46-48, 50-52, 15, 32-34) | [8 empty] | 124292.14
Сметная прибыль | [8 empty] | 108931.32
В том числе, справочно:
50% ФОТ (от 86410,17) (Поз. 1-3, 6-6.3, 8, 16, 21-22, 42-43, 40-41, 12) | [8 empty] | 43205.11
50%*0,85 ФОТ (от 154649,92) (Поз. 4-5, 7, 9, 39, 10, 17-18, 11, 19-20, 23-24, 35-38, 44-45, 13-14, 25-31, 46-48, 50-52, 15, 32-34) | [8 empty] | 65726.21
Итоги по смете:
Итого Строительные работы | [8 empty] | 2089214.41 |  |  |  |  | 2868.94 |  | 132.9
Итого Монтажные работы | [8 empty] | 9354.43 |  |  |  |  | 42 |  | 1.54
Итого | [8 empty] | 2098568.84 |  |  |  |  | 2910.94 |  | 134.44
В том числе:
Материалы | [8 empty] | 1362186.83
Машины и механизмы | [8 empty] | 217403.13
ФОТ | [8 empty] | 241060.09
Накладные расходы | [8 empty] | 202717.54
Сметная прибыль | [8 empty] | 108931.32
Непредвиденные затраты 2% | [8 empty] | 41971.38
Итого с непредвиденными | [8 empty] | 2140540.22
Тех.надзор 3,3% | [8 empty] | 70637.83
Итого с учетом доп. затрат в тек ценах | [8 empty] | 2211178.05
НДС 18% | [8 empty] | 398012.05
ВСЕГО по смете | [8 empty] | 2609190.1 |  |  |  |  | 2910.94 |  | 134.44
Составил
Проверил