## Локальная смета
| СОГЛАСОВАНО: | [11 empty] | УТВЕРЖДАЮ: |  |  |  | ПРИЛОЖЕНИЕ № 6
| _____________________________ | [11 empty] | __________________________
| " _____ " ________________ 200_ г. | [11 empty] | "____" ______________200_ г.
МОУ СОШ № 29 ул.Боровая,26А г Перми
(наименование стройки)
ЛОКАЛЬНЫЙ СМЕТНЫЙ РАСЧЕТ № 1
(локальная смета)
|  | на | Капитальный ремонт МОУ СОШ № 29 Благоусройство
(наименование работ и затрат, наименование объекта)
Основание:
|  |  | Сметная стоимость строительных работ ___________________________________________________________ | [5 empty] | ___________________________3692,420 |  | тыс.руб.
|  |  | Средства на оплату труда ___________________________________________________________ | [5 empty] | ___________________________216,880 |  | тыс.руб.
|  |  | Сметная трудоемкость ___________________________________________________________ | [5 empty] | ___________________________________________________________3097,6 |  | чел.час
Составлен(а) в текущих (прогнозных) ценах по состоянию на _______200_ г.
№ пп | Обоснование | Наименование | Ед. изм. | Кол. | Стоимость единицы, руб. |  |  |  | Общая стоимость, руб. |  |  |  | Т/з осн. раб.на ед. | Т/з осн. раб. Всего | Т/з мех. на ед. | Т/з мех. Всего
[5 empty] | Всего | В том числе |  |  | Всего | В том числе
[6 empty] | Осн.З/п | Эк.Маш | З/пМех |  | Осн.З/п | Эк.Маш | З/пМех
1 | 2 | 3 | 4 | 5 | 6 | 7 | 8 | 9 | 10 | 11 | 12 | 13 | 14 | 15 | 16 | 17
Раздел 1. Восстановление асфальтового покрытия
1 | ТЕР27-04-001-02 | Устройство подстилающих и выравнивающих слоев оснований из песчано-гравийной смеси, дресвы | 100 м3 материала основания (в плотном теле) | 0.262 | 2481.37 | 179.21 | 2263.66 | 239.81 | 650.12 | 46.95 | 593.08 | 62.83 | 15.72 | 4.12 | 14.81 | 3.88
Н | 1. 408-0200 | Смесь песчано-гравийная природная | м3 | 0 | 74.92
2 | СЦМ-408-0200 | Смесь песчано-гравийная природная | м3 | 26.2 | 350 |  |  |  | 9170
3 | ТЕР27-04-006-01 | Устройство оснований толщиной 15 см из щебня фракции 40-70 мм (при укатке каменных материалов с пределом прочности на сжатие свыше 68,6 (700) до 98,1 (1000) МПа (кгс/см2)) однослойных 5 170,93 = 33 517,75 - 146,83 x 15 - 138,33 x 189 | 1000 м2 основания | 1.24 | 5170.93 | 429.11 | 4576.82 | 653.91 | 6411.95 | 532.1 | 5675.26 | 810.85 | 36.96 | 45.83 | 41.95 | 52.02
Уд | 1. 408-0014 | Щебень из природного камня для строительных работ марка 800, фракция 10-20 мм | м3 | 15 18,6 | 146.83 |  |  |  | 2731.04
Уд | 2. 408-0016 | Щебень из природного камня для строительных работ марка 800, фракция 40-70 мм | м3 | 189 234,4 | 138.33 |  |  |  | 32424.55
4 | ФССЦ-408-0016 | Щебень из природного камня для строительных работ марка 800, фракция 40-70 мм | м3 | 222.1 | 267 |  |  |  | 59300.7
5 | СЦМ-408-0220 | Щебень М800 фракции 10 (15)-20 (25) | м3 | 17.63 | 253.46 |  |  |  | 4468.5
6 | ТЕРр68-13-02 | Разборка асфальтобетонных покрытий тротуаров толщиной до 4 см: с помощью молотков отбойных пневматических | 1000 м2 | 1.24 | 3227.18 | 683.3 | 2543.88 | 214.78 | 4001.7 | 847.29 | 3154.41 | 266.33 | 57.76 | 71.62 | 15.7 | 19.47
7 | ТЕР27-06-020-23 | Устройство покрытия толщиной 4 см из горячих асфальтобетонных смесей плотных мелкозернистых типа Б, марки 2, плотность каменных материалов 3 т/м3 и более 3 185,98 = 43 851,34 - 398,68 x 102 | 1000 м2 покрытия | 1.24 | 3185.98 | 523.94 | 2445.24 | 307.63 | 3950.62 | 649.69 | 3032.1 | 381.46 | 38.3 | 47.49 | 19.12 | 23.71
Уд | 1. 410-0006 | Смеси асфальтобетонные дорожные, аэродромные и асфальтобетон (горячие и теплые для плотного асфальтобетона мелко и крупнозернистые, песчаные), марка II, тип Б | т | 102 126,5 | 398.68 |  |  |  | 50433.02
8 | прайс лист | Смеси асфальтобетонные дорожные, аэродромные и асфальтобетон (горячие и теплые для плотного асфальтобетона мелко и крупнозернистые, песчаные), марка: 2, тип Б | т | 126.5 | 1194 |  |  |  | 151041
9 | ТЕР27-06-021-23 | При изменении толщины покрытия на 0,5 см добавлять или исключать к расценке 27-06-020-23 4,08 = 5 107,18 - 398,68 x 12,8 КОЭФ. К ПОЗИЦИИ: Новый коэффициент ПЗ=4; ОЗП=4; ЭМ=4; ЗПМ=4; МАТ=4; ТЗ=4; ТЗМ=4 | 1000 м2 покрытия | 1.24 | 16.32 | 4.92 | 0.92 |  | 20.24 | 6.1 | 1.14 |  | 0.36 | 0.45
Уд | 1. 410-0006 | Смеси асфальтобетонные дорожные, аэродромные и асфальтобетон (горячие и теплые для плотного асфальтобетона мелко и крупнозернистые, песчаные), марка II, тип Б | т | 51,2 63,49 | 398.68 |  |  |  | 25312.19
10 | прайс лист | Смеси асфальтобетонные дорожные, аэродромные и асфальтобетон (горячие и теплые для плотного асфальтобетона мелко и крупнозернистые, песчаные), марка: 2, тип Б | т | 63.49 | 1194 |  |  |  | 75807.06
11 | ТЕРр68-14-01 | Разборка бортовых камней: на бетонном основании | 100 м | 2.2 | 2362.69 | 839.6 | 1523.09 | 128.59 | 5197.92 | 1847.12 | 3350.8 | 282.9 | 68.26 | 150.17 | 9.4 | 20.68
12 | ТЕР27-02-010-02 | Установка бортовых камней бетонных при других видах покрытий 3 718,00 = 10 791,00 - 70,73 x 100 | 100 м бортового камня | 2.2 | 3718 | 916 | 78.84 | 10.69 | 8179.6 | 2015.2 | 173.45 | 23.52 | 76.08 | 167.38 | 0.72 | 1.58
Уд | 1. 413-9010-1 | Камни бортовые БР 100-30-15 | м | 100 220 | 70.73 |  |  |  | 15560.6
13 | СЦМ-413-9010-1 | Камни бортовые (БР 100-30-15) | м | 220 | 212.2 |  |  |  | 46684
14 | ТЕР27-07-002-03 | Устройство оснований толщиной 12 см под тротуары из известнякового щебня | 100 м2 дорожек и тротуаров | 0.76 | 2866.63 | 315.93 | 306.41 | 46.38 | 2178.64 | 240.11 | 232.87 | 35.25 | 26.24 | 19.94 | 3.17 | 2.41
Раздел 2. Озеленение
15 | ТЕР47-01-001-02 | Планировка участка: вручную | 100 м2 | 0.76 | 113.02 | 113.02 |  |  | 85.9 | 85.9 |  |  | 10.2 | 7.75
16 | ТЕР47-01-001-03 | Разбивка участка | 100 м2 | 0.76 | 102.32 | 96.09 |  |  | 77.76 | 73.03 |  |  | 7.62 | 5.79
17 | ТЕР47-01-046-04 | Подготовка почвы для устройства партерного и обыкновенного газона с внесением растительной земли слоем 15 см: вручную | 100 м2 | 0.3 | 2324.95 | 451.6 |  |  | 697.49 | 135.48 |  |  | 40 | 12
18 | ТЕР47-01-049-01 | Подготовка почвы под цветники толщиной слоя насыпки 20 см | 100 м2 цветников | 0.76 | 3025.04 | 527.24 |  |  | 2299.03 | 400.7 |  |  | 46.7 | 35.49
19 | СЦМ-114-9021-1 | Удобрения органические (торф) | м3 | 0.4 | 140.14 |  |  |  | 56.06
20 | ТЕР47-01-050-01 | Посадка многолетних цветников при густоте посадки 1,6 тыс. шт. цветов | 100 м2 цветников | 0.2 | 3270.44 | 1837.69 | 966.15 | 112.31 | 654.09 | 367.54 | 193.23 | 22.46 | 153.91 | 30.78 | 8.21 | 1.64
Н | 1. 414-9340 | Цветы | т.шт | 1,68 0,336
21 | сцм-414-9340 | Цветы многолетние | т.шт | 0.336 | 3372.53 |  |  |  | 1133.17
22 | прайс лист | Цветочница бетонная БЦ-2 | шт | 5 | 1396.55 |  |  |  | 6982.75
Раздел 3. Ограждение
23 | ТЕР07-01-054-12 | Демонтаж металлических оград по железобетонным столбам без цоколя из сетчатых панелей высотой до 2,2 м КОЭФ. К ПОЗИЦИИ: Новый коэффициент ОЗП=0,7; ЭМ=0,7; ЗПМ=0,7; МАТ=0 | 100 м оград | 5.25 | 3608.74 | 1538.19 | 2070.55 | 254.08 | 18945.87 | 8075.48 | 10870.39 | 1333.91 | 162.41 | 852.65 | 23.87 | 125.32
Н | 1. 201-9401 | Панели металлические сетчатые | м2 | 189 992,3
Н | 2. 403-9120 | Столбы бетонные | шт | 33,3 174,8
24 | ТЕР07-01-054-12 | Установка металлических оград по железобетонным столбам без цоколя из сетчатых панелей высотой до 2,2 м | 100 м оград | 5.25 | 5965.52 | 2197.41 | 2957.93 | 362.97 | 31318.98 | 11536.4 | 15529.13 | 1905.59 | 162.41 | 852.65 | 23.87 | 125.32
Н | 1. 201-9401 | Панели металлические сетчатые | м2 | 189 992,3
Н | 2. 403-9120 | Столбы бетонные | шт | 33,3 174,8
25 | СЦМ-201-9212-1 | Стойки металлические опорные, массой до 0,02 т | шт | 177 | 164.31 |  |  |  | 29082.87
26 | СЦМ-204-9040 | Арматура класса А-3 | т | 5.8 | 8405.52 |  |  |  | 48752.02
27 | СЦМ-201-9360 | Конструкции стальные деталей обрамления | т | 7.2 | 9787.73 |  |  |  | 70471.66
28 | Прайс лист | Индивидуальные сварные конструкции, масса сборочной единицы до 0.1 т | т | 3.8 | 14600 |  |  |  | 55480
29 | ТЕР07-01-055-08 | Устройство калиток с установкой столбов металлических | 100 шт. | 0.01 | 15129.71 | 12056.11 | 362.82 | 1.26 | 151.3 | 120.56 | 3.63 | 0.01 | 855.65 | 8.56 | 3.02 | 0.03
Н | 1. 201-9110 | Полотна калиток | шт | 100 1
Н | 2. 201-9212-1 | Стойки металлические опорные, массой до 0,02 т | т | 100 1 | 164.31 |  |  |  | 164.31
30 | СЦМ-203-9142-2 | Полотна калиток решетчатые высотой до 1,2 м | м2 | 4 | 168.59 |  |  |  | 674.36
31 | ТЕР07-01-055-01 | Устройство ворот распашных с установкой столбов металлических | 100 шт. | 0.02 | 56261.03 | 26949.38 | 13267.92 | 1711.44 | 1125.22 | 538.99 | 265.36 | 34.23 | 1940.2 | 38.8 | 117.88 | 2.36
Н | 1. 201-9100 | Полотна ворот | шт | 200 4
Н | 2. 201-9212-1 | Стойки металлические опорные, массой до 0,02 т | т | 200 4 | 164.31 |  |  |  | 657.24
32 | СЦМ-201-0588 | Ворота различных типов: рамы, каркасы, панели с заполнением из тонколистовой стали без механизма открывания | т | 0.32 | 6156.73 |  |  |  | 1970.15
33 | СЦМ-201-9212-1 | Стойки металлические опорные, массой до 0,02 т | шт | 6 | 164.31 |  |  |  | 985.86
34 | ТЕР15-04-030-04 | Масляная окраска металлических поверхностей решеток, переплетов, труб диаметром менее 50 мм и т.п., количество окрасок 2 | 100 м2 окрашиваемой поверхности | 10.5 | 1351.54 | 896.07 | 2.73 | 0.14 | 14191.17 | 9408.74 | 28.67 | 1.47 | 71.06 | 746.13 | 0.04 | 0.42
Раздел 4. Новый Раздел
35 | СЦП1-3-26 | Погрузочные работы при автомобильных перевозках: Мусор строительный | за т груза | 48 | 1.78 |  |  |  | 85.44
36 | СЦЭМ-40-0052 | Автомобили-самосвалы грузоподъемностью до 10 т | м-час | 20 | 122.51 |  | 122.51 |  | 2450.2 |  | 2450.2
Итого прямые затраты по смете в ценах 2001г. | [8 empty] | 664733.4 | 36927.38 | 45553.72 | 5160.81 |  | 3097.6 |  | 378.84
Итого прямые затраты по смете с учетом коэффициентов к итогам | [8 empty] | 2601894.84 | 190286.79 | 157106.38 | 26593.65 |  | 3097.6 |  | 378.84
В том числе, справочно:
ОЗП=5,153; ЭМ-ЗПМ=3,174; ЗПМ=5,153; МАТ=3,872 (Поз. 1-3, 5, 7, 9, 12, 14, 4, 8, 10, 13, 6, 11, 15-24, 28-31, 25-27, 32-34) | [8 empty] | 1929262.92 | 153359.41 | 103920.3 | 21432.84
ПЗ=4,115; ОЗП=4,115; ЭМ=4,115; ЗПМ=4,115; МАТ=4,115 (Поз. 35-36) | [8 empty] | 7898.52 |  | 7632.37
Накладные расходы | [8 empty] | 231939.18
В том числе, справочно:
104%*0,94 ФОТ (от 16714,47) (Поз. 6, 11) | [8 empty] | 16340.07
105%*0,94 * 0,9 ФОТ (от 48490,81) (Поз. 34) | [8 empty] | 43074.39
115%*0,94 ФОТ (от 5591,58) (Поз. 15-22) | [8 empty] | 6044.5
130%*0,94 * 0,9 ФОТ (от 121328,26) (Поз. 23-24, 28-31) | [8 empty] | 133436.82
142%*0,94 ФОТ (от 24755,32) (Поз. 1-3, 5, 7, 9, 12, 14) | [8 empty] | 33043.4
Сметная прибыль | [8 empty] | 144625.28
В том числе, справочно:
55%*0,85 ФОТ (от 48490,81) (Поз. 34) | [8 empty] | 22669.45
60% ФОТ (от 16714,47) (Поз. 6, 11) | [8 empty] | 10028.68
85%*0,85 ФОТ (от 121328,26) (Поз. 23-24, 28-31) | [8 empty] | 87659.67
90%*0,85 ФОТ (от 5591,58) (Поз. 15-22) | [8 empty] | 4277.56
95%*0,85 ФОТ (от 24755,32) (Поз. 1-3, 5, 7, 9, 12, 14) | [8 empty] | 19989.92
Итоги по смете:
Автомобильные дороги | [8 empty] | 1477691.64 |  |  |  |  | 285.21 |  | 83.6
Благоустройство (ремонтно-строительные) | [8 empty] | 61987.5 |  |  |  |  | 221.79 |  | 40.15
Озеленение. Защитные лесонасаждения | [8 empty] | 58003.65 |  |  |  |  | 91.81 |  | 1.64
Бетонные и железобетонные сборные конструкции в промышленном строительстве | [8 empty] | 651926.17 |  |  |  |  | 1752.66 |  | 253.03
Строительные металлические конструкции | [8 empty] | 585688.63
Отделочные работы | [8 empty] | 132727.55 |  |  |  |  | 746.13 |  | 0.42
Погрузо-разгрузочные работы при автомобильных перевозках | [8 empty] | 351.59
Земляные работы, выполняемые по другим видам работ (подготовительным, сопутствующим, укрепительным) | [8 empty] | 10082.57
Итого | [8 empty] | 2978459.3 |  |  |  |  | 3097.6 |  | 378.84
В том числе:
Материалы | [8 empty] | 2254150.08
Машины и механизмы | [8 empty] | 157106.38
ФОТ | [8 empty] | 216880.44
Накладные расходы | [8 empty] | 231939.18
Сметная прибыль | [8 empty] | 144625.28
Непредвиденные работы 2% | [8 empty] | 59569.19
Итого с непредвиденными | [8 empty] | 3038028.49
Тех.надзор 3% | [8 empty] | 91140.85
Итого с учетом доп. затрат в тек ценах | [8 empty] | 3129169.34
НДС 18% | [8 empty] | 563250.48
ВСЕГО по смете | [8 empty] | 3692419.82 |  |  |  |  | 3097.6 |  | 378.84
Составил
Проверил