## Локальная смета
| СОГЛАСОВАНО: | [11 empty] | УТВЕРЖДАЮ: |  |  |  | ПРИЛОЖЕНИЕ № 6
| _____________________________ | [11 empty] | __________________________
| " _____ " ________________ 200_ г. | [11 empty] | "____" ______________200_ г.
МОУ СОШ № 29 ул.Боровая,26А г.Перми
(наименование стройки)
ЛОКАЛЬНЫЙ СМЕТНЫЙ РАСЧЕТ № 2
(локальная смета)
|  | на | Кап.ремонт. Монтаж системы пожарной сигнализации и оповещении о пожаре в МОУ СОШ № 29
(наименование работ и затрат, наименование объекта)
Основание:
|  |  | Сметная стоимость ___________________________________________________________ | [5 empty] | ___________________________821,593 |  | тыс.руб.
|  |  | строительных работ ___________________________________________________________ | [5 empty] | ___________________________________________________________6,228 |  | тыс.руб.
|  |  | монтажных работ ___________________________________________________________ | [5 empty] | ___________________________________________________________398,655 |  | тыс.руб.
|  |  | прочих ___________________________________________________________ | [5 empty] | ___________________________________________________________33,035 |  | тыс.руб.
|  |  | Средства на оплату труда ___________________________________________________________ | [5 empty] | ___________________________167,240 |  | тыс.руб.
|  |  | Сметная трудоемкость ___________________________________________________________ | [5 empty] | ___________________________________________________________2078,5 |  | чел.час
Составлен(а) в текущих (прогнозных) ценах по состоянию на _______200_ г.
№ пп | Обоснование | Наименование | Ед. изм. | Кол. | Стоимость единицы, руб. |  |  |  | Общая стоимость, руб. |  |  |  | Т/з осн. раб.на ед. | Т/з осн. раб. Всего | Т/з мех. на ед. | Т/з мех. Всего
[5 empty] | Всего | В том числе |  |  | Всего | В том числе
[6 empty] | Осн.З/п | Эк.Маш | З/пМех |  | Осн.З/п | Эк.Маш | З/пМех
1 | 2 | 3 | 4 | 5 | 6 | 7 | 8 | 9 | 10 | 11 | 12 | 13 | 14 | 15 | 16 | 17
Раздел 1. Основное здание,мастерские,пристрой
1 | ТЕРм10-08-001-02 | Приборы ПС приемно-контрольные, пусковые концентратор - блок базовый на 20 лучей | шт. | 2 | 569.04 | 557.31 | 0.27 |  | 1138.08 | 1114.62 | 0.54 |  | 39 | 78
2 | ТЕРм10-08-001-06 | Приборы приемно-контрольные сигнальные концентратор - блок базовый на 10 лучей | шт. | 2 | 233.37 | 228.64 | 0.27 |  | 466.74 | 457.28 | 0.54 |  | 16 | 32
3 | ТЕРм10-08-002-02 | Извещатели ПС автоматические дымовой, фотоэлектрический, радиоизотопный, световой в нормальном исполнении(ДИП-ЗСУ) | шт. | 420 | 29.05 | 27.36 | 0.27 |  | 12201 | 11491.2 | 113.4 |  | 2 | 840
4 | ТЕРм10-08-002-01 | Извещатели ПС автоматические: тепловой электро-контактный, магнитоконтактный в нормальном исполнении (ИПР) | шт. | 123 | 12.32 | 11.49 | 0.1 |  | 1515.36 | 1413.27 | 12.3 |  | 0.84 | 103.32
5 | ТЕРм08-01-081-01 | Аппарат (кнопка, ключ управления, замок электромагнитной блокировки, звуковой сигнал, сигнальная лампа), количество подключаемых концов, до 2 | шт. | 68 | 27.06 | 15.46 | 9.26 | 0.74 | 1840.08 | 1051.28 | 629.68 | 50.32 | 1.13 | 76.84 | 0.08 | 5.44
6 | ТЕРм08-01-121-01 | Аккумуляторы | шт. | 16 | 44.64 | 28.18 |  |  | 714.24 | 450.88 |  |  | 2.06 | 32.96
7 | ТЕРм10-08-003-06 | Блок питания | шт. | 8 | 123.16 | 117.6 | 0.29 |  | 985.28 | 940.8 | 2.32 |  | 8 | 64
8 | ТЕРм10-08-019-01 | Коробка ответвительная на стене УК-2П | шт. | 120 | 7.18 | 6.95 |  |  | 861.6 | 834 |  |  | 0.5 | 60
9 | ТЕРм10-04-066-04 | Коробка кабельная соединительная или разветвительная (КРТП-10" | шт. | 26 | 57.78 | 48.6 |  |  | 1502.28 | 1263.6 |  |  | 4 | 104
Н | 1. 999-0005 | Масса оборудования | т | 0,001 0,026
10 | ТЕРм10-06-037-12 | Устройство контроля шлейфа | 100 шт. | 0.44 | 930.63 | 311.72 |  |  | 409.48 | 137.16 |  |  | 24.72 | 10.88
Н | 1. 999-0005 | Масса оборудования | т | 0,03 0,0132
11 | ТЕРм10-04-101-15 | Транспарант световой (табло) | шт. | 48 | 31.91 | 27.36 |  |  | 1531.68 | 1313.28 |  |  | 2 | 96
12 | ТЕРм10-04-101-07 | Громкоговоритель или звуковая сирена | шт. | 20 | 43.01 | 25.84 |  |  | 860.2 | 516.8 |  |  | 2 | 40
13 | ТЕРм10-04-066-05 | Звонок | шт. | 34 | 13.85 | 12.92 |  |  | 470.9 | 439.28 |  |  | 1 | 34
Н | 1. 999-0005 | Масса оборудования | т | 0,001 0,034
14 | ТЕРм10-08-001-11 | Пульт управления С-2000К | шт. | 2 | 211.12 | 205.8 | 0.22 |  | 422.24 | 411.6 | 0.44 |  | 14 | 28
15 | ТЕРм10-06-079-01 | Измерение сопротивления шлейфа, сопротивления изоляции и омической асимметрии | усилительный участок цепи | 18 | 116.28 | 116.28 |  |  | 2093.04 | 2093.04 |  |  | 9 | 162
16 | ВТЕРм08-02-0396-59-1 | Прокладка коробов пластмассовых, шириной до 40мм | 100м | 6.1 | 324.7 | 218.74 |  |  | 1980.67 | 1334.31
17 | СЦМ-500-9098-1 | Короб пластмассовый, 10*20 | м | 610 | 2.25 |  |  |  | 1372.5
18 | СЦМ-500-9098-2 | Короб пластмассовый, 12*12 | м | 406 | 2 |  |  |  | 812
19 | ТЕРм08-02-399-01 | Провод в коробах, сечение, мм2, до 6 | 100 м | 2.4 | 277.07 | 47.1 | 57.83 | 28.86 | 664.97 | 113.04 | 138.79 | 69.26 | 3.52 | 8.45 | 1.58 | 3.79
20 | ТЕРм10-01-055-08 | Прокладка кабеля и провода по стенам. Однопарный провод с креплением проволочными скрепами по стене кирпичной | 100 м провода | 6.1 | 717.94 | 204.12 | 66 | 9.3 | 4379.43 | 1245.13 | 402.6 | 56.73 | 16.8 | 102.48 | 0.68 | 4.15
21 | ТЕР46-03-010-01 | Пробивка в бетонных стенах и полах толщиной 100 мм отверстий площадью до 20 см2 | 100 отверстий | 0.08 | 891.72 | 205.25 | 686.47 | 59.51 | 71.34 | 16.42 | 54.92 | 4.76 | 15.17 | 1.21 | 4.35 | 0.35
22 | ТЕРр69-02-01 | Сверление отверстий в кирпичных стенах электроперфоратором толщина стен 0,5 кирпича с диаметром отверстия до 20 мм | 100 отверстий | 1.4 | 83.74 | 66.7 | 17.04 |  | 117.24 | 93.38 | 23.86 |  | 5.49 | 7.69
23 | ТЕР46-03-017-05 | Заделка отверстий, гнезд и борозд в стенах и перегородках бетонных площадью до 0,1 м2 | 1 м3 заделки | 0.3 | 1869.79 | 865.78 | 31.6 |  | 560.94 | 259.73 | 9.48 |  | 75.22 | 22.57 | 0.4 | 0.12
Раздел 2. Пусконаладочные работы
24 | ТЕРп02-01-001-03 | Автоматизированные системы управления I категории технической сложности с количеством каналов 10 | система | 2 | 1311.12 | 1311.12 |  |  | 2622.24 | 2622.24 |  |  | 65 | 130
25 | ТЕРп02-01-001-04 | Автоматизированные системы управления I категории технической сложности за каждый канал св. 10 до 19 добавлять к норме 3 | канал | 7 | 127.08 | 127.08 |  |  | 889.56 | 889.56 |  |  | 6.3 | 44.1
Итого прямые затраты по смете в ценах 2001г. | [8 empty] | 40483.09 | 30501.9 | 1388.87 | 181.07 |  | 2078.5 |  | 13.85
Итого прямые затраты по смете с учетом коэффициентов к итогам | [8 empty] | 205213.14 | 166217.99 | 5046.89 | 1022.5 |  | 2078.5 |  | 13.85
Накладные расходы | [8 empty] | 149204.11
Сметная прибыль | [8 empty] | 83501.29
Итоги по смете:
Итоги по Строительным работам
Работы по реконструкции зданий и сооружений (усиление и замена существующих конструкций, разборка и возведение отдельных конструктивных элементов):
Итого Поз. 21, 23 | [8 empty] | 632.28 | 276.15 | 64.4 | 4.76 |  | 23.78 |  | 0.47
Всего с учетом " ОЗП=5,647; ЭМ-ЗПМ=3,332; ЗПМ=5,647; МАТ=3,951" | [8 empty] | 2937.65 | 1559.42 | 225.6 | 26.88 |  | 23.78 |  | 0.47
Накладные расходы 95%*0,94 * 0,9 ФОТ (от 1 586,30) | [8 empty] | 1274.91
Сметная прибыль 50%*0,85 ФОТ (от 1 586,30) | [8 empty] | 674.18
Итого c накладными и см. прибылью | [8 empty] | 4886.74 |  |  |  |  | 23.78 |  | 0.47
Прочие ремонтно-строительные работы:
Итого Поз. 22 | [8 empty] | 117.24 | 93.38 | 23.86 |  |  | 7.69
Всего с учетом " ОЗП=5,647; ЭМ-ЗПМ=3,332; ЗПМ=5,647; МАТ=3,951" | [8 empty] | 606.82 | 527.32 | 79.5 |  |  | 7.69
Накладные расходы 95%*0,94 ФОТ (от 527,32) | [8 empty] | 470.9
Сметная прибыль 50% ФОТ (от 527,32) | [8 empty] | 263.66
Итого c накладными и см. прибылью | [8 empty] | 1341.38 |  |  |  |  | 7.69
Итого | [8 empty] | 6228.12 |  |  |  |  | 31.47 |  | 0.47
Итоги по Монтажным работам
Монтаж оборудования:
Итого Поз. 1-4, 7-8, 14, 20 | [8 empty] | 21969.73 | 17907.9 | 532.14 | 56.73 |  | 1307.8 |  | 4.15
Всего с учетом " ОЗП=5,647; ЭМ-ЗПМ=3,332; ЗПМ=5,647; МАТ=3,951" | [8 empty] | 116976.14 | 101125.91 | 1904.42 | 320.35 |  | 1307.8 |  | 4.15
Накладные расходы 95%*0,94 ФОТ (от 101 446,26) | [8 empty] | 90591.51
Сметная прибыль 50% ФОТ (от 101 446,26) | [8 empty] | 50723.13
Итого c накладными и см. прибылью | [8 empty] | 258290.78 |  |  |  |  | 1307.8 |  | 4.15
Электромонтажные работы на других объектах:
Итого Поз. 5-6, 19 | [8 empty] | 3219.29 | 1615.2 | 768.47 | 119.58 |  | 118.25 |  | 9.23
Всего с учетом " ОЗП=5,647; ЭМ-ЗПМ=3,332; ЗПМ=5,647; МАТ=3,951" | [8 empty] | 15259.93 | 9121.03 | 2837.37 | 675.27 |  | 118.25 |  | 9.23
Накладные расходы 95%*0,94 ФОТ (от 9 796,30) | [8 empty] | 8748.1
Сметная прибыль 50% ФОТ (от 9 796,30) | [8 empty] | 4898.15
Итого c накладными и см. прибылью | [8 empty] | 28906.18 |  |  |  |  | 118.25 |  | 9.23
Монтаж радиотелевизионного и электронного оборудования:
Итого Поз. 9, 11-13 | [8 empty] | 4365.06 | 3532.96 |  |  |  | 274
Всего с учетом " ОЗП=5,647; ЭМ-ЗПМ=3,332; ЗПМ=5,647; МАТ=3,951" | [8 empty] | 23238.26 | 19950.63 |  |  |  | 274
Накладные расходы 95%*0,94 ФОТ (от 19 950,63) | [8 empty] | 17815.91
Сметная прибыль 50% ФОТ (от 19 950,63) | [8 empty] | 9975.32
Итого c накладными и см. прибылью | [8 empty] | 51029.49 |  |  |  |  | 274
Прокладка и монтаж сетей связи:
Итого Поз. 10, 15-18 | [8 empty] | 6667.69 | 3564.51 |  |  |  | 172.88
Всего с учетом " ОЗП=5,647; ЭМ-ЗПМ=3,332; ЗПМ=5,647; МАТ=3,951" | [8 empty] | 32389.45 | 20128.79 |  |  |  | 172.88
Накладные расходы 95%*0,94 ФОТ (от 20 128,79) | [8 empty] | 17975.01
Сметная прибыль 50% ФОТ (от 20 128,79) | [8 empty] | 10064.4
Итого c накладными и см. прибылью | [8 empty] | 60428.86 |  |  |  |  | 172.88
Итого | [8 empty] | 398655.31 |  |  |  |  | 1872.93 |  | 13.38
Итоги по Прочим затратам
Итого Поз. 24-25 | [8 empty] | 3511.8 | 3511.8 |  |  |  | 174.1
Всего с учетом " ПЗ=3,931; ОЗП=3,931; ЭМ=3,931; ЗПМ=3,931; МАТ=3,931" | [8 empty] | 13804.89 | 13804.89 |  |  |  | 174.1
Накладные расходы 95%*0,94 ФОТ (от 13 804,89) | [8 empty] | 12327.77
Сметная прибыль 50% ФОТ (от 13 804,89) | [8 empty] | 6902.45
Итого c накладными и см. прибылью | [8 empty] | 33035.11 |  |  |  |  | 174.1
Итого | [8 empty] | 437918.54 |  |  |  |  | 2078.5 |  | 13.85
В том числе:
Материалы | [8 empty] | 33948.26
Машины и механизмы | [8 empty] | 5046.89
ФОТ | [8 empty] | 167240.49
Накладные расходы | [8 empty] | 149204.11
Сметная прибыль | [8 empty] | 83501.29
Итого СМР для расчета лимитированных затрат | [8 empty] | 404883.43
Тех.надзор 3,3% | [8 empty] | 13361.15
Итого | [8 empty] | 418244.58
Итого с прочими затратами (33 035,11) | [8 empty] | 451279.69
Непредвиденные затраты 2% | [8 empty] | 9025.59
Итого с непредвиденными | [8 empty] | 460305.28
Прибор "Сигнал-20П", 2шт*3500руб | [8 empty] | 7000
Пульт С-2000, 2шт*4200руб | [8 empty] | 8400
Извещатель дымовой ДИП-3СУ, 420шт*240руб | [8 empty] | 100800
Извещатель ручной ИПР-3СУ, 120шт*210руб | [8 empty] | 25400
Оповещатель свето-звуковой БИЯ С3, 2шт*560руб | [8 empty] | 1120
Световое табло БЛИК-С-24, 48шт*380руб | [8 empty] | 18240
Устройство контроля шлейфа УКШ-1, 44шт*195руб | [8 empty] | 8580
Коробка УК-2П, 120шт*6,8руб | [8 empty] | 816
Коробка КРТП 10*2, 26шт*34руб | [8 empty] | 884
Кабель КСПВ 2*0,5мм2, 800м*4,2руб | [8 empty] | 3360
Провод ПВС 2*0,75мм2, 150м*18руб | [8 empty] | 2700
Провод ПВС 3*1,0мм2 300м*17руб | [8 empty] | 5100
Кабель ШВВП 2*0,75, 200м*9,4руб | [8 empty] | 1880
Аккумулятор 7А/ч, 16шт*415руб | [8 empty] | 6640
Аккумулятор 26А/ч 1шт*1300руб | [8 empty] | 1300
Блок питания Скат 2400И7, 1шт*3800уб | [8 empty] | 3800
Блок питания Скат 1200И7, 4шт*2089руб | [8 empty] | 8356
Бокс под АКБ, 1шт*606руб | [8 empty] | 606
Рентранслятор Лигарт-Сигнал 2У 16шт*686,44руб | [8 empty] | 10983.04
Речевой оповещатель Лигарт-Сигнал 20шт*720руб | [8 empty] | 14400
Кабель ТПП 20*2*05, 150м*37,3руб | [8 empty] | 5595
Итого с учетом доп. затрат в тек ценах | [8 empty] | 696265.32
НДС 18% | [8 empty] | 125327.76
ВСЕГО по смете | [8 empty] | 821593.08 |  |  |  |  | 2078.5 |  | 13.85
Составил
Проверил