## Локальная смета
| СОГЛАСОВАНО: | [11 empty] | УТВЕРЖДАЮ: |  |  |  | ПРИЛОЖЕНИЕ № 6
| _____________________________ | [11 empty] | __________________________
| " _____ " ________________ 200_ г. | [11 empty] | "____" ______________200_ г.
МОУ СОШ № 29 ул.Боровая,26А г.Перми
(наименование стройки)
ЛОКАЛЬНЫЙ СМЕТНЫЙ РАСЧЕТ № 4
(локальная смета)
|  | на | Капитальный ремонт кровли МОУ СОШ № 29
(наименование работ и затрат, наименование объекта)
Основание:
|  |  | Сметная стоимость строительных работ ___________________________________________________________ | [5 empty] | ___________________________3503,612 |  | тыс.руб.
|  |  | Средства на оплату труда ___________________________________________________________ | [5 empty] | ___________________________297,454 |  | тыс.руб.
|  |  | Сметная трудоемкость ___________________________________________________________ | [5 empty] | ___________________________________________________________4101,56 |  | чел.час
Составлен(а) в текущих (прогнозных) ценах по состоянию на _______200_ г.
№ пп | Обоснование | Наименование | Ед. изм. | Кол. | Стоимость единицы, руб. |  |  |  | Общая стоимость, руб. |  |  |  | Т/з осн. раб.на ед. | Т/з осн. раб. Всего | Т/з мех. на ед. | Т/з мех. Всего
[5 empty] | Всего | В том числе |  |  | Всего | В том числе
[6 empty] | Осн.З/п | Эк.Маш | З/пМех |  | Осн.З/п | Эк.Маш | З/пМех
1 | 2 | 3 | 4 | 5 | 6 | 7 | 8 | 9 | 10 | 11 | 12 | 13 | 14 | 15 | 16 | 17
Раздел 1. Новый Раздел
1 | ТЕРр58-17-02 | Разборка покрытий кровель из листовой стали | 100 м2 покрытий кровель | 11.2 | 116.99 | 116.23 | 0.76 |  | 1310.29 | 1301.78 | 8.51 |  | 10.49 | 117.49
2 | ТЕР12-01-014-03 | Разборка утеплителя из шлака КОЭФ. К ПОЗИЦИИ: Новый коэффициент ОЗП=0,6; ЭМ=0,6; ЗПМ=0,6; МАТ=0; ТЗ=0,6; ТЗМ=0,6 | 1 м3 утеплителя | 186 | 39.49 | 20.21 | 19.28 | 2.94 | 7344.4 | 3758.69 | 3585.71 | 546.84 | 1.824 | 339.26 | 0.204 | 37.94
3 | ТЕР26-01-039-01 | Изоляция покрытий и перекрытий изделиями из волокнистых и зернистых материалов насухо | 1 м3 изоляции | 147 | 194.26 | 139.87 | 54.39 |  | 28556.22 | 20560.89 | 7995.33 |  | 10.58 | 1555.26 | 0.6 | 88.2
Н | 1. 104-9163 | Изделия теплоизоляционные | м3 | 1,02 149,9
4 | СЦМ-104-0007 | Плиты из минеральной ваты повышенной жесткости на синтетическом связующем М-200 | м3 | 147 | 1506.12 |  |  |  | 221399.64
5 | ТЕР12-01-015-01 | Устройство пароизоляции оклеечной в один слой | 100 м2 изолируемой поверхности | 9.8 | 1856.96 | 234.28 | 78.9 | 2.83 | 18198.21 | 2295.94 | 773.22 | 27.73 | 17.51 | 171.6 | 0.28 | 2.74
6 | ТЕР10-01-002-01 | Установка стропил | 1 м3 древесины в конструкции | 3.5 | 1808.2 | 284.98 | 36.57 | 2.36 | 6328.7 | 997.43 | 128 | 8.26 | 24.09 | 84.32 | 0.37 | 1.3
7 | прайс лист | Пиломатериалы хвойных пород. Доски обрезные длиной 4-6.5 м, шириной 75-150 мм, толщиной 44 мм и более I сорта | м3 | 2.15 | 2800 |  |  |  | 6020
8 | ТЕР10-02-035-02 | Сборка карнизов | 100 м2 кровли, развернутой поверхности карниза, фронтонов | 0.45 | 2088.08 | 1809.65 | 93.67 | 6.45 | 939.64 | 814.34 | 42.15 | 2.9 | 155.87 | 70.14 | 1.03 | 0.46
9 | СЦМ-203-0371 | Обшивка наружная и внутренняя из древесины типы 0-1; 0-2; 0-3 толщиной 16 мм, шириной без гребня от 70 до 90 мм | м3 | 1.62 | 1907.83 |  |  |  | 3090.68
10 | ТЕР10-01-023-01 | Укладка ходовых досок | 100 м ходов | 0.9 | 235.18 | 45.37 | 12.01 | 1.26 | 211.66 | 40.83 | 10.81 | 1.13 | 3.8 | 3.42 | 0.12 | 0.11
11 | ТЕР12-01-007-09 | Устройство кровель из оцинкованной стали с настенными желобами 2 011,70 = 12 320,39 - 11 912,00 x 0,71 - 1 028,43 x 1,8 | 100 м2 кровли | 11.2 | 2011.7 | 1273.91 | 60.5 | 8.49 | 22531.04 | 14267.79 | 677.6 | 95.09 | 98.6 | 1104.32 | 0.67 | 7.5
Уд | 1. 101-1875 | Сталь листовая оцинкованная толщиной листа 0,7 мм | т | 0,71 7,952 | 11912 |  |  |  | 94724.22
Уд | 2. 102-0060 | Пиломатериалы хвойных пород. Доски обрезные длиной 4-6.5 м, шириной 75-150 мм, толщиной 44 мм и более II сорта | м3 | 1,8 20,16 | 1028.43 |  |  |  | 20733.15
12 | СЦМ-101-1875 | Сталь листовая оцинкованная толщина листа 0.7 мм | т | 7.952 | 19256 |  |  |  | 153123.71
13 | СЦМ-102-0060 | Пиломатериалы хвойных пород. Доски обрезные длиной 4-6.5 м, шириной 75-150 мм, толщиной 44 мм и более II сорта | м3 | 20.16 | 2750 |  |  |  | 55440
14 | ТЕРр58-05-03 | Ремонт деревянных элементов конструкций крыш: смена стропильных ног из брусьев | 100 м | 2.2 | 4727.77 | 1823.59 | 28.35 |  | 10401.09 | 4011.9 | 62.37 |  | 150.09 | 330.2 | 0.32 | 0.7
15 | СЦМ-102-0032 | Брусья обрезные длиной 4-6.5 м, шириной 75-150 мм, толщиной 150 мм и более II сорта. Пиломатериалы хвойных пород. | м3 | 5.85 | 2750 |  |  |  | 16087.5
16 | ТЕРр58-15-01 | Перенавеска водосточных труб с: земли, лестниц или подмостей | 100 м труб | 0.5 | 748.47 | 742.92 |  |  | 374.24 | 371.46 |  |  | 60.4 | 30.2
Н | 1. 101-0782 | Поковки из квадратных заготовок массой 1.8 кг | т | 0 | 8304.34
17 | СЦМ-101-0782 | Поковки из квадратных заготовок массой 1.8 кг | т | 0.004 | 8304.34 |  |  |  | 33.22
17.1 | ТЕРр58-20-08 | Смена обделок из листовой стали, примыканий к: вытяжным трубам | 100 м | 0.2 | 2880.49 | 1128.25 | 55.34 | 8.21 | 576.1 | 225.65 | 11.07 | 1.64 | 92.86 | 18.57 | 0.1 | 0.02
17.2 | ТЕРр58-20-07 | Смена обделок из листовой стали, примыканий к: дымовым трубам | 100 м | 0.15 | 2446.85 | 1059.24 | 4.35 | 0.68 | 367.03 | 158.89 | 0.65 | 0.1 | 87.18 | 13.08 | 0.08 | 0.01
18 | ТЕР10-01-010-01 | Установка элементов каркаса из брусьев 540,13 = 1 560,59 - 958,39 x 0,93 - 1 028,43 x 0,12 - 574,99 x 0,01 | 1 м3 древесины в конструкции | 3.2 | 540.13 | 268.65 | 30.38 |  | 1728.42 | 859.68 | 97.22 |  | 22.5 | 72 | 0.36 | 1.15
Уд | 1. 102-0028 | Пиломатериалы хвойных пород. Брусья обрезные длиной 4-6.5 м, шириной 75-150 мм, толщиной 100, 125 мм II сорта | м3 | 0,93 2,976 | 958.39 |  |  |  | 2852.17
Уд | 2. 102-0060 | Пиломатериалы хвойных пород. Доски обрезные длиной 4-6.5 м, шириной 75-150 мм, толщиной 44 мм и более II сорта | м3 | 0,12 0,384 | 1028.43 |  |  |  | 394.92
Уд | 3. 102-0077 | Пиломатериалы хвойных пород. Доски необрезные длиной 4-6.5 м, все ширины, толщиной 32-40 мм III сорта | м3 | 0,01 0,032 | 574.99 |  |  |  | 18.4
19 | СЦМ-102-0008 | Лесоматериалы круглые хвойных пород для строительства длиной 3-6.5 м, диаметром 14-24 см | м3 | 3.4 | 2300 |  |  |  | 7820
20 | ТЕРр58-05-05 | Ремонт деревянных элементов конструкций крыш: смена отдельных частей мауэрлатов с осмолкой и обертывание толью | 100 м | 0.95 | 4130.02 | 1946.55 | 54.25 |  | 3923.52 | 1849.22 | 51.54 |  | 160.21 | 152.2 | 0.63 | 0.6
21 | СЦМ-102-0008 | Лесоматериалы круглые хвойных пород для строительства длиной 3-6.5 м, диаметром 14-24 см | м3 | 4.5 | 2300 |  |  |  | 10350
22 | ТЕР12-01-011-01 | Устройство колпаков над шахтами в два канала | 1 колпак | 4 | 359.5 | 23.45 | 0.77 |  | 1438 | 93.8 | 3.08 |  | 1.93 | 7.72 | 0.01 | 0.04
23 | ТЕРр58-02-01 | Разборка слуховых окон: прямоугольных двускатных | 100 окон | 0.03 | 3871.74 | 3853.28 | 18.46 |  | 116.15 | 115.6 | 0.55 |  | 341.3 | 10.24
24 | ТЕР10-01-003-01 | Устройство слуховых окон | 1 слуховое окно | 3 | 324.54 | 80.55 | 20.93 | 1.73 | 973.62 | 241.65 | 62.79 | 5.19 | 6.63 | 19.89 | 0.22 | 0.66
Н | 1. 203-9156 | Приборы оконные | компл | 0 | 4.16
25 | ТЕР15-05-001-01 | Остекление оконным стеклом окон: | 100 м2 площади проемов по наружному обводу коробок | 0.036 | 5927.97 | 557.44 | 63.57 | 5.03 | 213.41 | 20.07 | 2.29 | 0.18 | 45.88 | 1.65 | 0.77 | 0.03
26 | СЦМ-203-9156 | Приборы оконные | комплект | 3 | 4.16 |  |  |  | 12.48
Раздел 2. Новый Раздел
27 | СЦП1-3-26 | Погрузочные работы при автомобильных перевозках: Мусор строительный | за т груза | 64 | 1.78 |  |  |  | 113.92
28 | СЦЭМ-400052 | Автомобили-самосвалы грузоподъемностью до 10 т | маш.-ч | 25 | 122.51 |  | 122.51 |  | 3062.75 |  | 3062.75
Итого прямые затраты по смете в ценах 2001г. | [8 empty] | 582085.64 | 51985.61 | 16575.64 | 689.06 |  | 4101.56 |  | 141.46
Итого прямые затраты по смете с учетом коэффициентов к итогам | [8 empty] | 2381384.78 | 293562.74 | 59223.35 | 3891.13 |  | 4101.56 |  | 141.46
Накладные расходы | [8 empty] | 271366.93
Сметная прибыль | [8 empty] | 173407.46
Итоги по смете:
Крыши, кровли (ремонтно-строительные):
Итого Поз. 1, 14-17.2, 19-21, 23 | [8 empty] | 51359.14 | 8034.5 | 134.69 | 1.74 |  | 671.98 |  | 1.33
Всего с учетом " ОЗП=5,647; ЭМ-ЗПМ=3,332; ЗПМ=5,647; МАТ=3,951" | [8 empty] | 216467.13 | 45370.82 | 452.82 | 9.83 |  | 671.98 |  | 1.33
Накладные расходы 83%*0,94 ФОТ (от 45 380,65) | [8 empty] | 35405.98
Сметная прибыль 65% ФОТ (от 45 380,65) | [8 empty] | 29497.42
Итого c накладными и см. прибылью | [8 empty] | 281370.53 |  |  |  |  | 671.98 |  | 1.33
Кровли:
Итого Поз. 2, 5, 11-13, 22 | [8 empty] | 258075.36 | 20416.22 | 5039.61 | 669.66 |  | 1622.9 |  | 48.22
Всего с учетом " ОЗП=5,647; ЭМ-ЗПМ=3,332; ЗПМ=5,647; МАТ=3,951" | [8 empty] | 1052712.39 | 115290.39 | 18342.24 | 3781.57 |  | 1622.9 |  | 48.22
Накладные расходы 120%*0,94 * 0,9 ФОТ (от 119 071,96) | [8 empty] | 120881.85
Сметная прибыль 65%*0,85 ФОТ (от 119 071,96) | [8 empty] | 65787.26
Итого c накладными и см. прибылью | [8 empty] | 1239381.5 |  |  |  |  | 1622.9 |  | 48.22
Теплоизоляционные работы:
Итого Поз. 3-4 | [8 empty] | 249955.86 | 20560.89 | 7995.33 |  |  | 1555.26 |  | 88.2
Всего с учетом " ОЗП=5,647; ЭМ-ЗПМ=3,332; ЗПМ=5,647; МАТ=3,951" | [8 empty] | 1017497.77 | 116107.35 | 26640.44 |  |  | 1555.26 |  | 88.2
Накладные расходы 100%*0,94 * 0,9 ФОТ (от 116 107,35) | [8 empty] | 98226.82
Сметная прибыль 70%*0,85 ФОТ (от 116 107,35) | [8 empty] | 69083.87
Итого c накладными и см. прибылью | [8 empty] | 1184808.46 |  |  |  |  | 1555.26 |  | 88.2
Деревянные конструкции:
Итого Поз. 6-8, 10, 18, 24, 26 | [8 empty] | 16214.52 | 2953.93 | 340.97 | 17.48 |  | 249.77 |  | 3.68
Всего с учетом " ОЗП=5,647; ЭМ-ЗПМ=3,332; ЗПМ=5,647; МАТ=3,951" | [8 empty] | 68902.84 | 16680.84 | 1176.58 | 98.71 |  | 249.77 |  | 3.68
Накладные расходы 118%*0,94 * 0,9 ФОТ (от 16 779,55) | [8 empty] | 16750.69
Сметная прибыль 63%*0,85 ФОТ (от 16 779,55) | [8 empty] | 8985.45
Итого c накладными и см. прибылью | [8 empty] | 94638.98 |  |  |  |  | 249.77 |  | 3.68
Земляные работы, выполняемые ручным способом:
Итого Поз. 9 | [8 empty] | 3090.68
Всего с учетом " ОЗП=5,647; ЭМ-ЗПМ=3,332; ЗПМ=5,647; МАТ=3,951" | [8 empty] | 12211.28
Накладные расходы 80%*0,94 * 0,9 ФОТ (от 0,00)
Сметная прибыль 45%*0,85 ФОТ (от 0,00)
Итого c накладными и см. прибылью | [8 empty] | 12211.28
Отделочные работы:
Итого Поз. 25 | [8 empty] | 213.41 | 20.07 | 2.29 | 0.18 |  | 1.65 |  | 0.03
Всего с учетом " ОЗП=5,647; ЭМ-ЗПМ=3,332; ЗПМ=5,647; МАТ=3,951" | [8 empty] | 876.23 | 113.34 | 8.05 | 1.02 |  | 1.65 |  | 0.03
Накладные расходы 105%*0,94 * 0,9 ФОТ (от 114,36) | [8 empty] | 101.59
Сметная прибыль 55%*0,85 ФОТ (от 114,36) | [8 empty] | 53.46
Итого c накладными и см. прибылью | [8 empty] | 1031.28 |  |  |  |  | 1.65 |  | 0.03
Погрузо-разгрузочные работы при автомобильных перевозках:
Итого Поз. 27-28 | [8 empty] | 3176.67 |  | 3062.75
Всего с учетом " ПЗ=4,115; ОЗП=4,115; ЭМ=4,115; ЗПМ=4,115; МАТ=4,115" | [8 empty] | 12717.14 |  | 12603.22
Накладные расходы 100%*0,94 ФОТ (от 0,00)
Сметная прибыль 60% ФОТ (от 0,00)
Итого c накладными и см. прибылью | [8 empty] | 12717.14
Итого | [8 empty] | 2826159.17 |  |  |  |  | 4101.56 |  | 141.46
В том числе:
Материалы | [8 empty] | 2028484.77
Машины и механизмы | [8 empty] | 59223.35
ФОТ | [8 empty] | 297453.87
Накладные расходы | [8 empty] | 271366.93
Сметная прибыль | [8 empty] | 173407.46
Тех.надзор 3% | [8 empty] | 84784.78
Итого | [8 empty] | 2910943.95
Непредвиденные затраты 2% | [8 empty] | 58218.88
Итого с непредвиденными | [8 empty] | 2969162.83
НДС 18% | [8 empty] | 534449.31
ВСЕГО по смете | [8 empty] | 3503612.14 |  |  |  |  | 4101.56 |  | 141.46
Составил
Проверил