## Локальная смета
| СОГЛАСОВАНО: | [11 empty] | УТВЕРЖДАЮ: |  |  |  | ПРИЛОЖЕНИЕ №6
| _____________________________ | [11 empty] | __________________________
| " _____ " ________________ 200_ г. | [11 empty] | "____" ______________200_ г.
МОУ СОШ № 29 ул.Ьоровая,26А г.Пермь
(наименование стройки)
ЛОКАЛЬНЫЙ СМЕТНЫЙ РАСЧЕТ № 8
(локальная смета)
|  | на | Капитальный ремонт МОУ СОШ № 29 Сантехнические работы Замена ХГВС
(наименование работ и затрат, наименование объекта)
Основание:
|  |  | Сметная стоимость строительных работ ___________________________________________________________ | [5 empty] | ___________________________1149,947 |  | тыс.руб.
|  |  | Средства на оплату труда ___________________________________________________________ | [5 empty] | ___________________________110,790 |  | тыс.руб.
|  |  | Сметная трудоемкость ___________________________________________________________ | [5 empty] | ___________________________________________________________1423,57 |  | чел.час
Составлен(а) в текущих (прогнозных) ценах по состоянию на _______200_ г.
№ пп | Обоснование | Наименование | Ед. изм. | Кол. | Стоимость единицы, руб. |  |  |  | Общая стоимость, руб. |  |  |  | Т/з осн. раб.на ед. | Т/з осн. раб. Всего | Т/з мех. на ед. | Т/з мех. Всего
[5 empty] | Всего | В том числе |  |  | Всего | В том числе
[6 empty] | Осн.З/п | Эк.Маш | З/пМех |  | Осн.З/п | Эк.Маш | З/пМех
1 | 2 | 3 | 4 | 5 | 6 | 7 | 8 | 9 | 10 | 11 | 12 | 13 | 14 | 15 | 16 | 17
Раздел 1. Хозяйственно-питьевой водопровод(В1)
1 | ТЕР16-05-001-01 | Установка вентилей, задвижек, затворов, клапанов обратных, кранов проходных на трубопроводах из стальных труб диаметром до 25 мм | 1 шт | 36 | 164.43 | 18.99 | 4.32 |  | 5919.48 | 683.64 | 155.52 |  | 1.47 | 52.92 | 0.01 | 0.36
2 | ТЕР16-05-001-02 | Установка вентилей, задвижек, затворов, клапанов обратных, кранов проходных на трубопроводах из стальных труб диаметром до 50 мм | 1 шт | 2 | 264.8 | 18.99 | 5.09 |  | 529.6 | 37.98 | 10.18 |  | 1.47 | 2.94 | 0.02 | 0.04
3 | ТЕР16-05-001-11 | Установка задвижек фланцевых на трубопроводах из стальных труб диаметром до 50 мм | 1 шт | 2 | 349.55 | 18.99 | 5.09 |  | 699.1 | 37.98 | 10.18 |  | 1.47 | 2.94 | 0.02 | 0.04
Раздел 2. Трубопровод и фасонные части
4 | ТЕР16-03-002-01 | Прокладка трубопроводов водоснабжения из металлопластиковых труб диаметром 15 мм | 100 м трубопровода | 0.7 | 6526.42 | 1555.68 | 42.77 | 1.1 | 4568.49 | 1088.98 | 29.94 | 0.77 | 112 | 78.4 | 0.44 | 0.31
Н | 1. 300-9910 | Фасонные и соединительные части к многослойным металл-полимерным трубам | шт | 0
Н | 2. 300-9912 | Запорная арматура к многослойным металлополимерным трубам | шт | 0
5 | ТЕР16-03-002-02 | Прокладка трубопроводов водоснабжения из металлопластиковых труб диаметром 20 мм | 100 м трубопровода | 1.2 | 7166.88 | 1430.67 | 43.24 | 1.1 | 8600.26 | 1716.8 | 51.89 | 1.32 | 103 | 123.6 | 0.44 | 0.53
Н | 1. 300-9910 | Фасонные и соединительные части к многослойным металл-полимерным трубам | шт | 0
Н | 2. 300-9912 | Запорная арматура к многослойным металлополимерным трубам | шт | 0
6 | ТЕР16-03-002-03 | Прокладка трубопроводов водоснабжения из металлопластиковых труб диаметром 25 мм | 100 м трубопровода | 0.9 | 10150.04 | 1430.67 | 43.81 | 1.1 | 9135.04 | 1287.6 | 39.43 | 0.99 | 103 | 92.7 | 0.44 | 0.4
Н | 1. 300-9910 | Фасонные и соединительные части к многослойным металл-полимерным трубам | шт | 0
Н | 2. 300-9912 | Запорная арматура к многослойным металлополимерным трубам | шт | 0
7 | ТЕР16-02-002-04 | Прокладка трубопроводов водоснабжения из стальных водогазопроводных оцинкованных труб диаметром 32 мм | 100 м трубопровода | 0.26 | 5543.78 | 507.12 | 52.29 | 2.36 | 1441.38 | 131.85 | 13.6 | 0.61 | 37.07 | 9.64 | 0.59 | 0.15
Н | 1. 103-9140 | Арматура муфтовая | шт | 0
8 | ТЕР16-02-002-06 | Прокладка трубопроводов водоснабжения из стальных водогазопроводных оцинкованных труб диаметром 50 мм | 100 м трубопровода | 0.2 | 7598.74 | 651.58 | 92.33 | 3.3 | 1519.75 | 130.32 | 18.47 | 0.66 | 47.63 | 9.53 | 1.08 | 0.22
Н | 1. 103-9140 | Арматура муфтовая | шт | 0
9 | ТЕР16-02-002-07 | Прокладка трубопроводов водоснабжения из стальных водогазопроводных оцинкованных труб диаметром 65 мм | 100 м трубопровода | 0.3 | 9464.95 | 797.92 | 125.05 | 4.4 | 2839.49 | 239.38 | 37.52 | 1.32 | 61.05 | 18.32 | 1.42 | 0.43
Н | 1. 300-9013 | Арматура фланцевая | компл | 0
10 | ТЕР16-02-007-01 | Установка фланцевых соединений на стальных трубопроводах диаметром 50 мм | 1 соединение | 4 | 69.92 | 13.53 | 5.23 |  | 279.68 | 54.12 | 20.92 |  | 0.96 | 3.84 | 0.01 | 0.04
11 | СЦМ-103-9001-504 | Муфты соединительные, NМТ 16 х 16 мм | шт | 12 | 31.36 |  |  |  | 376.32
12 | СЦМ-103-9001-505 | Муфты соединительные, NМТ 20 х 20 мм | шт | 16 | 41.51 |  |  |  | 664.16
13 | СЦМ-103-9001-506 | Муфты соединительные, NМТ 26 х 26 мм | шт | 14 | 63.63 |  |  |  | 890.82
14 | СЦМ-103-9001-514 | Муфты (внутренняя резьба), NМТ 32 мм х 1" | шт | 11 | 70.9 |  |  |  | 779.9
15 | СЦМ-103-9001-510 | Муфты (внутренняя резьба), NМТ 20 мм х 1/2" | шт | 9 | 24.99 |  |  |  | 224.91
16 | СЦМ-103-9001-519 | Муфты (наружная резьба), NМТ 26 мм х 1" | шт | 15 | 46.36 |  |  |  | 695.4
17 | СЦМ-103-9001-521 | Тройники NМT 16 х 16 мм | шт | 12 | 51.96 |  |  |  | 623.52
18 | СЦМ-103-9001-522 | Тройники NМT 20 х 20 мм | шт | 16 | 66.81 |  |  |  | 1068.96
19 | СЦМ-103-9001-523 | Тройники NМT 26 х 26 мм | шт | 12 | 105.6 |  |  |  | 1267.2
20 | СЦМ-103-9001-524 | Тройники NМT 32 х 32 мм | шт | 8 | 169.83 |  |  |  | 1358.64
21 | СЦМ-103-9001-535 | Угольник (внутреняя резьба), NМT 16 мм х 1/2" | шт | 21 | 28.78 |  |  |  | 604.38
22 | СЦМ-103-9001-537 | Угольник (внутреняя резьба), NМT 20 мм х 3/4" | шт | 23 | 37.27 |  |  |  | 857.21
23 | СЦМ-103-9001-538 | Угольник (внутреняя резьба), NМT 26 мм х 3/4" | шт | 14 | 55.75 |  |  |  | 780.5
24 | СЦМ-103-9001-540 | Угольник (внутреняя резьба), NМT 32 мм х 1" | шт | 15 | 96.96 |  |  |  | 1454.4
25 | СЦМ-103-9001-544 | Угольник (наружная резьба), NМT 26 мм х 1" | шт | 9 | 63.99 |  |  |  | 575.91
26 | СЦМ-103-9001-547 | Угольники NМT 20 х 20 мм | шт | 24 | 48.33 |  |  |  | 1159.92
27 | ТЕР16-05-001-01 | Установка вентилей, задвижек, затворов, клапанов обратных, кранов проходных на трубопроводах из стальных труб диаметром до 25 мм | 1 шт | 19 | 164.43 | 18.99 | 4.32 |  | 3124.17 | 360.81 | 82.08 |  | 1.47 | 27.93 | 0.01 | 0.19
28 | ТЕР16-03-002-01 | Прокладка трубопроводов водоснабжения из многослойных металл-полимерных труб диаметром 15 мм | 100 м трубопровода | 0.6 | 6526.42 | 1555.68 | 42.77 | 1.1 | 3915.85 | 933.41 | 25.66 | 0.66 | 112 | 67.2 | 0.44 | 0.26
Н | 1. 300-9910 | Фасонные и соединительные части к многослойным металл-полимерным трубам | шт | 0
Н | 2. 300-9912 | Запорная арматура к многослойным металлополимерным трубам | шт | 0
29 | ТЕР16-03-002-02 | Прокладка трубопроводов водоснабжения из многослойных металл-полимерных труб диаметром 20 мм | 100 м трубопровода | 0.1 | 7166.88 | 1430.67 | 43.24 | 1.1 | 716.69 | 143.07 | 4.32 | 0.11 | 103 | 10.3 | 0.44 | 0.04
Н | 1. 300-9910 | Фасонные и соединительные части к многослойным металл-полимерным трубам | шт | 0
Н | 2. 300-9912 | Запорная арматура к многослойным металлополимерным трубам | шт | 0
30 | ТЕР16-03-002-03 | Прокладка трубопроводов водоснабжения из многослойных металл-полимерных труб диаметром 25 мм | 100 м трубопровода | 0.3 | 10150.04 | 1430.67 | 43.81 | 1.1 | 3045.01 | 429.2 | 13.14 | 0.33 | 103 | 30.9 | 0.44 | 0.13
Н | 1. 300-9910 | Фасонные и соединительные части к многослойным металл-полимерным трубам | шт | 0
Н | 2. 300-9912 | Запорная арматура к многослойным металлополимерным трубам | шт | 0
Раздел 3. Мастерские. Водомерный узел.
31 | ТЕР16-05-001-12 | Установка задвижек фланцевых на трубопроводах из стальных труб диаметром до 100 мм | 1 шт | 3 | 729.94 | 37.6 | 9.94 | 0.31 | 2189.82 | 112.8 | 29.82 | 0.93 | 2.91 | 8.73 | 0.04 | 0.12
32 | ТЕРр65-03-13 | Снятие задвижек диаметром до: 100 мм | 100 шт. арматуры | 0.02 | 1168.06 | 1157.9 | 10.16 | 3.42 | 23.36 | 23.16 | 0.2 | 0.07 | 95.3 | 1.91 | 0.25 | 0.01
33 | ТЕР16-05-001-02 | Демонтаж вентилейна трубопроводах из стальных труб диаметром до 50 мм КОЭФ. К ПОЗИЦИИ: Новый коэффициент ОЗП=0,4; ЭМ=0,4; ЗПМ=0,4; МАТ=0; ТЗ=0,4; ТЗМ=0,4 | 1 шт | 10 | 9.64 | 7.6 | 2.04 |  | 96.4 | 76 | 20.4 |  | 0.59 | 5.9 | 0.01 | 0.1
34 | ТЕР16-05-001-02 | Демонтаж вентилей на трубопроводах из стальных труб диаметром 32 мм КОЭФ. К ПОЗИЦИИ: Новый коэффициент ОЗП=0,4; ЭМ=0,4; ЗПМ=0,4; МАТ=0; ТЗ=0,4; ТЗМ=0,4 | 1 шт | 4 | 9.64 | 7.6 | 2.04 |  | 38.56 | 30.4 | 8.16 |  | 0.59 | 2.36 | 0.01 | 0.04
35 | ТЕРр65-01-03 | Разборка трубопроводов из водогазопроводных труб диаметром до: 100 мм | 100 м трубопроводов | 1.44 | 1049.14 | 903.58 | 25.76 | 3.56 | 1510.76 | 1301.16 | 37.09 | 5.13 | 76.38 | 109.99 | 0.26 | 0.37
36 | ТЕР22-03-001-05 | Установка фасонных частей (фланцев)стальных сварных диаметром: 100мм | 1 т фасонных частей | 0.006 | 30078.52 | 5561.74 | 10602.12 | 1896.08 | 180.47 | 33.37 | 63.61 | 11.38 | 353.8 | 2.12 | 105.35 | 0.63
Н | 1. 300-9506 | Фланцы стальные | компл | 0
37 | СЦМ-300-0986 | Фланцы стальные плоские приварные из стали ВСт3сп2, ВСт3сп3; ГОСТ 12820-80 давлением 1.6 МПа (16 кгс/см2), диаметром, мм: 100 | шт | 4 | 88.31 |  |  |  | 353.24
38 | ТЕР16-05-001-03 | Установка задвижек на трубопроводах из стальных труб диаметром до 100 мм | 1 шт | 2 | 802.59 | 37.6 | 9.94 | 0.31 | 1605.18 | 75.2 | 19.88 | 0.62 | 2.91 | 5.82 | 0.04 | 0.08
39 | ТЕР16-02-005-02 | Прокладка трубопроводов отопления и водоснабжения из стальных электросварных труб диаметром 50 мм | 100 м трубопровода | 0.48 | 7247.44 | 844.93 | 129.04 | 2.99 | 3478.77 | 405.57 | 61.94 | 1.44 | 60.83 | 29.2 | 1.06 | 0.51
40 | ТЕР16-02-005-01 | Прокладка трубопроводов отопления и водоснабжения из стальных электросварных труб диаметром 32 мм | 100 м трубопровода | 0.16 | 4644.98 | 844.93 | 129.04 | 2.99 | 743.2 | 135.19 | 20.65 | 0.48 | 60.83 | 9.73 | 1.06 | 0.17
41 | ТЕР16-05-001-02 | Установка вентилей на трубопроводах из стальных труб диаметром 50 мм 34,62 = 264,80 - 17 128,00 x 0,0011 - 38,14 x 2 - 135,06 | 1 шт | 12 | 34.62 | 18.99 | 5.09 |  | 415.44 | 227.88 | 61.08 |  | 1.47 | 17.64 | 0.02 | 0.24
Уд | 1. 300-0040 | Болты с гайками и шайбами для санитарно-технических работ, диаметром 16 мм | т | 0,0011 0,0132 | 17128 |  |  |  | 226.09
Уд | 2. 300-0982 | Фланцы стальные плоские приварные из стали ВСт3сп2, ВСт3сп3; давлением 1.6 МПа (16 кгс/см2), диаметром 40 мм | шт | 2 24 | 38.14 |  |  |  | 915.36
Уд | 3. 300-1268 | Вентили проходные фланцевые 15КЧ19П для воды и пара, давлением 1,6 МПа (16 кгс/см2), диаметром 40 мм | шт | 1 12 | 135.06 |  |  |  | 1620.72
42 | СЦМ-300-1346 | Вентили проходные муфтовые для воды, давлением 1,6 МПа (16 кгс/см2), диаметром 50 мм 15кч18п | шт | 12 | 87.53 |  |  |  | 1050.36
43 | ТЕР16-05-001-02 | Установка вентилей, задвижек, затворов, клапанов обратных, кранов проходных на трубопроводах из стальных труб диаметром 32 мм 34,62 = 264,80 - 17 128,00 x 0,0011 - 38,14 x 2 - 135,06 | 1 шт | 4 | 34.62 | 18.99 | 5.09 |  | 138.48 | 75.96 | 20.36 |  | 1.47 | 5.88 | 0.02 | 0.08
Уд | 1. 300-0040 | Болты с гайками и шайбами для санитарно-технических работ, диаметром 16 мм | т | 0,0011 0,0044 | 17128 |  |  |  | 75.36
Уд | 2. 300-0982 | Фланцы стальные плоские приварные из стали ВСт3сп2, ВСт3сп3; давлением 1.6 МПа (16 кгс/см2), диаметром 40 мм | шт | 2 8 | 38.14 |  |  |  | 305.12
Уд | 3. 300-1268 | Вентили проходные фланцевые 15КЧ19П для воды и пара, давлением 1,6 МПа (16 кгс/см2), диаметром 40 мм | шт | 1 4 | 135.06 |  |  |  | 540.24
44 | СЦМ-300-1344 | Вентили проходные муфтовые для воды, давлением 1,6 МПа (16 кгс/см2), диаметром 32 мм 15кч18п | шт | 4 | 41.15 |  |  |  | 164.6
45 | ТЕР16-07-003-08 | Врезки в действующие внутренние сети трубопроводов отопления и водоснабжения диаметром 100 мм | 1 врезка | 2 | 726.73 | 102.05 | 15.39 | 0.31 | 1453.46 | 204.1 | 30.78 | 0.62 | 7.46 | 14.92 | 0.03 | 0.06
46 | ТЕР16-07-003-06 | Врезки в действующие внутренние сети трубопроводов отопления и водоснабжения диаметром 50 мм | 1 врезка | 12 | 399.05 | 87.96 | 8.76 | 0.16 | 4788.6 | 1055.52 | 105.12 | 1.92 | 6.43 | 77.16 | 0.02 | 0.24
47 | ТЕР16-07-003-04 | Врезки в действующие внутренние сети трубопроводов отопления и водоснабжения диаметром 32 мм | 1 врезка | 8 | 140.52 | 62.84 | 6.27 |  | 1124.16 | 502.72 | 50.16 |  | 4.46 | 35.68 | 0.01 | 0.08
48 | ТЕР16-07-005-02 | Гидравлическое испытание трубопроводов систем отопления, водопровода и горячего водоснабжения диаметром до 100 мм | 100 м трубопровода | 1.44 | 150.18 | 82.77 | 45.05 |  | 216.26 | 119.19 | 64.87 |  | 5.01 | 7.21
49 | ТЕР16-07-005-01 | Гидравлическое испытание трубопроводов систем отопления, водопровода и горячего водоснабжения диаметром до 50 мм | 100 м трубопровода | 0.64 | 134.78 | 82.77 | 45.05 |  | 86.26 | 52.97 | 28.83 |  | 5.01 | 3.21
50 | ТЕР26-01-010-01 | Изоляция трубопроводов: матами минераловатными прошивными безобкладочными и в обкладках марки 125, изделиями минераловатными с гофрированной структурой | 1 м3 изоляции | 3.36 | 790.43 | 261.83 | 43.99 |  | 2655.84 | 879.75 | 147.81 |  | 18.85 | 63.34 | 0.55 | 1.85
Н | 1. 104-9220 | Материалы теплоизоляционные | м3 | 1,24 4,166
51 | СЦМ-104-9141 | Детали покрытия; из листов алюминиевых сплавов | м2 | 23.76 | 137.46 |  |  |  | 3266.05
52 | ТЕР16-05-001-01 | Установка вентилей, задвижек, затворов, клапанов обратных, кранов проходных на трубопроводах из стальных труб диаметром до 25 мм | 1 шт | 2 | 164.43 | 18.99 | 4.32 |  | 328.86 | 37.98 | 8.64 |  | 1.47 | 2.94 | 0.01 | 0.02
53 | ТЕР16-06-005-01 | Установка счетчиков (водомеров) диаметром до 40 мм | 1 счетчик (водомер) | 1 | 227.77 | 5.49 | 0.77 |  | 227.77 | 5.49 | 0.77 |  | 0.41 | 0.41 | 0.01 | 0.01
54 | ТЕР18-07-001-02 | Установка манометров с трехходовым краном | 1 комплект | 1 | 215.4 | 3.1 |  |  | 215.4 | 3.1 |  |  | 0.22 | 0.22
Раздел 4. Трубопроводы
55 | ТЕР16-03-002-01 | Прокладка трубопроводов водоснабжения из многослойных металл-полимерных труб диаметром 15 мм | 100 м трубопровода | 0.2 | 6526.42 | 1555.68 | 42.77 | 1.1 | 1305.28 | 311.14 | 8.55 | 0.22 | 112 | 22.4 | 0.44 | 0.09
Н | 1. 300-9910 | Фасонные и соединительные части к многослойным металл-полимерным трубам | шт | 0
Н | 2. 300-9912 | Запорная арматура к многослойным металлополимерным трубам | шт | 0
56 | ТЕР16-03-002-02 | Прокладка трубопроводов водоснабжения из многослойных металл-полимерных труб диаметром 20 мм | 100 м трубопровода | 0.5 | 7166.88 | 1430.67 | 43.24 | 1.1 | 3583.44 | 715.34 | 21.62 | 0.55 | 103 | 51.5 | 0.44 | 0.22
Н | 1. 300-9910 | Фасонные и соединительные части к многослойным металл-полимерным трубам | шт | 0
Н | 2. 300-9912 | Запорная арматура к многослойным металлополимерным трубам | шт | 0
57 | прайс | Заглушки диам.15мм | шт | 1 | 30 |  |  |  | 30
58 | ТЕР16-02-007-04 | Установка фланцевых соединений на стальных трубопроводах диаметром 100 мм | 1 соединение | 6 | 121.26 | 20.57 | 8.36 |  | 727.56 | 123.42 | 50.16 |  | 1.46 | 8.76 | 0.01 | 0.06
59 | ТЕР16-07-003-08 | Врезки в действующие внутренние сети трубопроводов отопления и водоснабжения диаметром 100 мм | 1 врезка | 1 | 726.73 | 102.05 | 15.39 | 0.31 | 726.73 | 102.05 | 15.39 | 0.31 | 7.46 | 7.46 | 0.03 | 0.03
Раздел 5. Бытовая канализация(К1)
60 | ТЕР17-01-003-01 | Установка унитазов: с бачком непосредственно присоединенным 597,87 = 3 720,27 - 312,24 x 10 | 10 комплектов | 1.2 | 597.87 | 333.38 | 43.53 | 4.38 | 717.44 | 400.06 | 52.24 | 5.26 | 24.64 | 29.57 | 0.71 | 0.85
Уд | 1. 300-1521 | Унитаз-компакт Kомфорт | компл | 10 12 | 312.24 |  |  |  | 3746.88
61 | СЦМ-300-0905 | Унитазы полуфарфоровые и фарфоровые тарельчатые с сиденьем и креплением, с прямым или косым выпуском УНТЦ и УНТПЦ с цельноотлитой полочкой | комплект | 12 | 375.69 |  |  |  | 4508.28
62 | СЦМ-300-0033 | Бачки смывные полуфарфоровые и фарфоровые с арматурой непосредственно устанавливаемые на унитазы | комплект | 12 | 233.36 |  |  |  | 2800.32
63 | СЦМ-300-1520 | Подводки гибкие армированные резиновые 500 мм | шт | 12 | 28.18 |  |  |  | 338.16
64 | СЦМ-300-1518 | Трубы смывные с резиновыми манжетами | шт | 12 | 29.79 |  |  |  | 357.48
65 | ТЕР17-01-004-02 | Установка писсуаров напольных КОЭФ. К ПОЗИЦИИ: Новый коэффициент МАТ=0 | 10 комплектов | 0.3 | 631.58 | 452.91 | 178.67 | 15.22 | 189.47 | 135.87 | 53.6 | 4.57 | 33.85 | 10.16 | 2.62 | 0.79
66 | прайс | Писсуары полуфарфоровые и фарфоровые настенные с писсуарным краном без сифона | шт | 3 | 400 |  |  |  | 1200
67 | ТЕР17-01-001-14 | Установка умывальников одиночных0: с подводкой холодной и горячей воды 394,60 = 1 612,80 - 121,82 x 10 | 10 комплектов | 0.9 | 394.6 | 296.17 | 22.65 | 1.78 | 355.14 | 266.55 | 20.39 | 1.6 | 21.65 | 19.49 | 0.35 | 0.32
Уд | 1. 300-0827 | Умывальники полуфарфоровые и фарфоровые с кронштейнами, сифоном бутылочным латунным и выпуском: овальные со скрытыми установочными поверхностями без спинки размером 550х480х185 мм | компл | 10 9 | 121.82 |  |  |  | 1096.38
68 | СЦМ-300-0647 | Умывальники полуфарфоровые и фарфоровые и нижней камерой смешивания, кронштейнами, сифоном бутылочным латунным и выпуском: овальные со скрытыми установочными поверхностями без спинки размером 550х420х150 мм | комплект | 9 | 320 |  |  |  | 2880
69 | СЦМ-300-0554 | Пьедесталы для умывальников полуфарфоровые и фарфоровые размером 640х215х200, 670-630х240-180, 200-175 мм | шт | 9 | 135.61 |  |  |  | 1220.49
70 | СЦМ-300-1515 | Сифон | шт | 9 | 28.93 |  |  |  | 260.37
71 | СЦМ-300-1527 | Смесители латунные с гальванопокрытием для мойки настольный с верхней камерой смешения | шт | 9 | 117.5 |  |  |  | 1057.5
72 | ТЕР17-01-005-04 | Установка раковин КОЭФ. К ПОЗИЦИИ: Новый коэффициент МАТ=0 | 10 комплектов | 1.3 | 137 | 122.98 | 14.02 | 0.96 | 178.1 | 159.87 | 18.23 | 1.25 | 8.99 | 11.69 | 0.21 | 0.27
73 | прайс | Раковины лабораторные керамические | шт | 13 | 1200 |  |  |  | 15600
74 | СЦМ-300-1520 | Подводки гибкие армированные резиновые 500 мм | шт | 44 | 28.18 |  |  |  | 1239.92
75 | ТЕР17-01-001-18 | Установка поддонов душевых чугунных и стальных мелких | 10 комплектов | 0.1 | 5463.35 | 148.98 | 57.34 | 3.15 | 546.34 | 14.9 | 5.73 | 0.32 | 10.89 | 1.09 | 0.85 | 0.09
76 | ТЕР17-01-005-01 | Установка моек: на одно отделение 331,33 = 2 534,13 - 220,28 x 10 | 10 комплектов | 0.2 | 331.33 | 236.94 | 16.46 | 1.78 | 66.27 | 47.39 | 3.29 | 0.36 | 17.32 | 3.46 | 0.27 | 0.05
Уд | 1. 300-0494 | Мойки стальные эмалированные на одно отделение с одной чашей, с креплениями МСК, размером 500х500х198 мм | компл | 10 2 | 220.28 |  |  |  | 440.56
77 | СЦМ-300-0491 | Мойки из нержавеющей стали на одно отделение с одной круглой или прямоугольной чашей, со сливной доской, с креплениями МНД, МНДК размером 800х600х222 мм | комплект | 2 | 755.03 |  |  |  | 1510.06
78 | ТЕР17-01-005-02 | Установка моек: на два отделения производственных | 10 комплектов | 0.2 | 5242.95 | 346.24 | 56.53 | 8.76 | 1048.59 | 69.25 | 11.31 | 1.75 | 25.31 | 5.06 | 1.03 | 0.21
79 | Прайс лист | Мойки из нержавеющей стали на два отделение с одной круглой или прямоугольной чашей, со сливной доской, с креплениями МНД, МНДК | комплект | 2 | 1560 |  |  |  | 3120
80 | СЦМ-300-0617-1 | Смесители общие для ванн и умывальников с душевой сеткой | шт | 10 | 425.27 |  |  |  | 4252.7
81 | ТЕР17-01-001-23 | Установка трапов диаметром 100 мм | 10 комплектов | 0.2 | 2100.11 | 119.97 | 18.77 | 1.37 | 420.02 | 23.99 | 3.75 | 0.27 | 8.77 | 1.75 | 0.29 | 0.06
Раздел 6. Трубопроводы
82 | ТЕР16-04-002-05 | Прокладка трубопроводов водоснабжения из напорных полиэтиленовых труб низкого давления среднего типа наружным диаметром 50 мм | 100 м трубопровода | 0.4 | 6023.01 | 1994.02 | 1394.25 | 211.59 | 2409.2 | 797.61 | 557.7 | 84.64 | 141.52 | 56.61 | 13.8 | 5.52
Н | 1. 103-9140 | Арматура муфтовая | шт | 0
Н | 2. 300-9911 | Фасонные и соединительные части к полиэтиленовым трубам | шт | 0
83 | ТЕР16-04-002-09 | Прокладка трубопроводов водоснабжения из напорных полиэтиленовых труб низкого давления среднего типа наружным диаметром 110 мм | 100 м трубопровода | 0.34 | 11728.16 | 1742.12 | 1509.65 | 227.31 | 3987.57 | 592.32 | 513.28 | 77.29 | 128.76 | 43.78 | 14.98 | 5.09
Н | 1. 103-9140 | Арматура муфтовая | шт | 0
Н | 2. 300-9911 | Фасонные и соединительные части к полиэтиленовым трубам | шт | 0
84 | ТЕР16-02-005-02 | Прокладка трубопроводов отопления и водоснабжения из стальных электросварных труб диаметром 50 мм | 100 м трубопровода | 0.28 | 7247.44 | 844.93 | 129.04 | 2.99 | 2029.28 | 236.58 | 36.13 | 0.84 | 60.83 | 17.03 | 1.06 | 0.3
Раздел 7. Блок канализации (К1)
85 | ТЕР17-01-003-01 | Установка унитазов: с бачком непосредственно присоединенным | 10 комплектов | 0.2 | 3720.27 | 333.38 | 43.53 | 4.38 | 744.05 | 66.68 | 8.71 | 0.88 | 24.64 | 4.93 | 0.71 | 0.14
86 | СЦМ-300-0905 | Унитазы полуфарфоровые и фарфоровые тарельчатые с сиденьем и креплением, с прямым или косым выпуском УНТЦ и УНТПЦ с цельноотлитой полочкой | комплект | 2 | 375.69 |  |  |  | 751.38
87 | СЦМ-300-0033 | Бачки смывные полуфарфоровые и фарфоровые с арматурой непосредственно устанавливаемые на унитазы | комплект | 2 | 233.36 |  |  |  | 466.72
88 | СЦМ-300-1520 | Подводки гибкие армированные резиновые 500 мм | шт | 2 | 28.18 |  |  |  | 56.36
89 | СЦМ-300-1518 | Трубы смывные с резиновыми манжетами | шт | 2 | 29.79 |  |  |  | 59.58
90 | ТЕР17-01-001-14 | Установка умывальников одиночных0: с подводкой холодной и горячей воды 394,60 = 1 612,80 - 121,82 x 10 | 10 комплектов | 0.8 | 394.6 | 296.17 | 22.65 | 1.78 | 315.68 | 236.94 | 18.12 | 1.42 | 21.65 | 17.32 | 0.35 | 0.28
Уд | 1. 300-0827 | Умывальники полуфарфоровые и фарфоровые с кронштейнами, сифоном бутылочным латунным и выпуском: овальные со скрытыми установочными поверхностями без спинки размером 550х480х185 мм | компл | 10 8 | 121.82 |  |  |  | 974.56
91 | СЦМ-300-0647 | Умывальники полуфарфоровые и фарфоровые и нижней камерой смешивания, кронштейнами, сифоном бутылочным латунным и выпуском: овальные со скрытыми установочными поверхностями без спинки размером 550х420х150 мм | комплект | 8 | 320 |  |  |  | 2560
92 | СЦМ-300-0554 | Пьедесталы для умывальников полуфарфоровые и фарфоровые размером 640х215х200, 670-630х240-180, 200-175 мм | шт | 8 | 135.61 |  |  |  | 1084.88
93 | СЦМ-300-1520 | Подводки гибкие армированные резиновые 500 мм | шт | 16 | 28.18 |  |  |  | 450.88
94 | СЦМ-300-1515 | Сифон | шт | 8 | 28.93 |  |  |  | 231.44
95 | СЦМ-300-1527 | Смесители латунные с гальванопокрытием для мойки настольный с верхней камерой смешения | шт | 8 | 117.5 |  |  |  | 940
96 | ТЕР17-01-001-18 | Установка поддонов душевых чугунных и стальных мелких | 10 комплектов | 0.5 | 5463.35 | 148.98 | 57.34 | 3.15 | 2731.68 | 74.49 | 28.67 | 1.58 | 10.89 | 5.45 | 0.85 | 0.43
97 | ТЕР17-01-001-23 | Установка трапов диаметром 100 мм | 10 комплектов | 0.1 | 2100.11 | 119.97 | 18.77 | 1.37 | 210.01 | 12 | 1.88 | 0.14 | 8.77 | 0.88 | 0.29 | 0.03
Раздел 8. Трубопроводы
98 | ТЕР16-04-001-01 | Прокладка трубопроводов канализации из полиэтиленовых труб высокой плотности диаметром 50 мм | 100 м трубопровода | 1.2 | 5555.77 | 905.14 | 10.53 | 0.31 | 6666.92 | 1086.17 | 12.64 | 0.37 | 64.24 | 77.09 | 0.13 | 0.16
Н | 1. 300-9120 | Задвижки | шт | 0
99 | ТЕР16-04-001-02 | Прокладка трубопроводов канализации из полиэтиленовых труб высокой плотности диаметром 100 мм | 100 м трубопровода | 0.6 | 9598.52 | 867.94 | 22.85 | 0.94 | 5759.11 | 520.76 | 13.71 | 0.56 | 61.6 | 36.96 | 0.28 | 0.17
Н | 1. 300-9120 | Задвижки | шт | 0
Раздел 9. Производственная канализация(К3)
100 | ТЕР17-01-001-14 | Установка умывальников одиночных0: с подводкой холодной и горячей воды 394,60 = 1 612,80 - 121,82 x 10 | 10 комплектов | 0.2 | 394.6 | 296.17 | 22.65 | 1.78 | 78.92 | 59.23 | 4.53 | 0.36 | 21.65 | 4.33 | 0.35 | 0.07
Уд | 1. 300-0827 | Умывальники полуфарфоровые и фарфоровые с кронштейнами, сифоном бутылочным латунным и выпуском: овальные со скрытыми установочными поверхностями без спинки размером 550х480х185 мм | компл | 10 2 | 121.82 |  |  |  | 243.64
101 | СЦМ-300-0647 | Умывальники полуфарфоровые и фарфоровые и нижней камерой смешивания, кронштейнами, сифоном бутылочным латунным и выпуском: овальные со скрытыми установочными поверхностями без спинки размером 550х420х150 мм | комплект | 2 | 320 |  |  |  | 640
102 | СЦМ-300-0554 | Пьедесталы для умывальников полуфарфоровые и фарфоровые размером 640х215х200, 670-630х240-180, 200-175 мм | шт | 2 | 135.61 |  |  |  | 271.22
103 | СЦМ-300-1527 | Смесители латунные с гальванопокрытием для мойки настольный с верхней камерой смешения | шт | 2 | 117.5 |  |  |  | 235
104 | СЦМ-300-1515 | Сифон | шт | 2 | 28.93 |  |  |  | 57.86
105 | СЦМ-300-1520 | Подводки гибкие армированные резиновые 500 мм | шт | 4 | 28.18 |  |  |  | 112.72
106 | ТЕР17-01-005-02 | Установка моек на два отделения | 10 комплектов | 0.7 | 5242.95 | 346.24 | 56.53 | 8.76 | 3670.07 | 242.37 | 39.57 | 6.13 | 25.31 | 17.72 | 1.03 | 0.72
107 | Прайс лист | Мойки из нержавеющей стали на два отделение с одной круглой или прямоугольной чашей, со сливной доской, с креплениями МНД, МНДК | комплект | 7 | 1560 |  |  |  | 10920
108 | СЦМ-300-1527 | Смесители латунные с гальванопокрытием для мойки настольный с верхней камерой смешения | шт | 7 | 117.5 |  |  |  | 822.5
109 | ТЕР17-01-001-01 | Установка ванн купальных прямых чугунных КОЭФ. К ПОЗИЦИИ: Новый коэффициент МАТ=0 | 10 комплектов | 0.1 | 546.86 | 440.36 | 106.5 | 11.26 | 54.69 | 44.04 | 10.65 | 1.13 | 32.19 | 3.22 | 1.55 | 0.16
110 | прайс | Ванны купальные чугунные эмалированные модернизированные с уравнителем электрических потенциалов латунным выпуском, чугунным сифоном и переливом, со стальным трубопроводом без смесителя, марка ВЧМ-1700, размер 1700х750х607 мм | компл | 1 | 2500 |  |  |  | 2500
111 | СЦМ-300-0617-1 | Смесители общие для ванн и умывальников с душевой сеткой | шт | 1 | 425.27 |  |  |  | 425.27
112 | ТЕР17-01-001-23 | Установка трапов диаметром 100 мм | 10 комплектов | 0.2 | 2100.11 | 119.97 | 18.77 | 1.37 | 420.02 | 23.99 | 3.75 | 0.27 | 8.77 | 1.75 | 0.29 | 0.06
113 | ТЕР17-01-001-22 | Установка трапов диаметром 50 мм | 10 комплектов | 0.2 | 1576.17 | 69.22 | 8.96 | 0.41 | 315.23 | 13.84 | 1.79 | 0.08 | 5.06 | 1.01 | 0.13 | 0.03
Раздел 10. Трубопроводы
114 | ТЕР16-02-005-03 | Прокладка трубопроводов отопления и водоснабжения из стальных электросварных труб диаметром 65 мм | 100 м трубопровода | 0.04 | 9147.7 | 1002.3 | 158.88 | 3.62 | 365.91 | 40.09 | 6.36 | 0.14 | 72.16 | 2.89 | 1.24 | 0.05
115 | ТЕР16-04-001-01 | Прокладка трубопроводов канализации из полиэтиленовых труб высокой плотности диаметром 50 мм | 100 м трубопровода | 0.25 | 5555.77 | 905.14 | 10.53 | 0.31 | 1388.94 | 226.29 | 2.63 | 0.08 | 64.24 | 16.06 | 0.13 | 0.03
Н | 1. 300-9120 | Задвижки | шт | 0
116 | ТЕР16-04-001-02 | Прокладка трубопроводов канализации из полиэтиленовых труб высокой плотности диаметром 100 мм | 100 м трубопровода | 0.14 | 9598.52 | 867.94 | 22.85 | 0.94 | 1343.79 | 121.51 | 3.2 | 0.13 | 61.6 | 8.62 | 0.28 | 0.04
Н | 1. 300-9120 | Задвижки | шт | 0
Итого прямые затраты по смете в ценах 2001г. | [8 empty] | 191383.98 | 19397.39 | 2820.6 | 221.86 |  | 1423.57 |  | 24.07
Итого прямые затраты по смете с учетом коэффициентов к итогам | [8 empty] | 787310.13 | 109537.06 | 9398.24 | 1252.84 |  | 1423.57 |  | 24.07
В том числе, справочно:
ОЗП=5,647; ЭМ=3,332; ЗПМ=5,647; МАТ=3,951 (Поз. 1-31, 33-34, 38-49, 52-68, 70-84, 86-89, 91, 93-99, 101, 103-109, 111-116, 85, 90, 100, 32, 35-37, 50-51, 69, 92, 102, 110) | [8 empty] | 595926.15 | 90139.67 | 6577.64 | 1030.98
Накладные расходы | [8 empty] | 89818.19
В том числе, справочно:
95%*0,9 ФОТ (от 2064,03) (Поз. 85, 90, 100) | [8 empty] | 1764.75
95%*0,94 ФОТ (от 7507,8) (Поз. 32, 35) | [8 empty] | 6704.47
95%*0,94 * 0,9 ФОТ (от 101218,07) (Поз. 1-31, 33-34, 38-49, 52-68, 70-84, 86-89, 91, 93-99, 101, 103-109, 111-116, 36-37, 50-51) | [8 empty] | 81348.97
Сметная прибыль | [8 empty] | 47772.99
В том числе, справочно:
50% ФОТ (от 7507,8) (Поз. 32, 35) | [8 empty] | 3753.9
50%*0,85 ФОТ (от 98314,15) (Поз. 1-31, 33-34, 38-49, 52-68, 70-84, 86-89, 91, 93-99, 101, 103-109, 111-116, 85, 90, 100, 36-37) | [8 empty] | 41783.51
50%*0,9 ФОТ (от 4967,95) (Поз. 50-51) | [8 empty] | 2235.58
Итоги по смете:
Сантехнические работы - внутренние (трубопроводы, водопровод, канализация, отопление, газоснабжение, вентиляция и кондиционирование воздуха) | [8 empty] | 852638.37 |  |  |  |  | 1246.21 |  | 21.21
Внутренние санитарно-технические работы: демонтаж и разборка (ремонтно-строительные) | [8 empty] | 18742.65 |  |  |  |  | 111.9 |  | 0.38
Наружные сети водопровода, канализации, теплоснабжения, газопровода | [8 empty] | 2436.41 |  |  |  |  | 2.12 |  | 0.63
Теплоизоляционные работы | [8 empty] | 31026.27 |  |  |  |  | 63.34 |  | 1.85
Внутренние санитарно-технические работы: смена труб | [8 empty] | 20057.61
Итого | [8 empty] | 924901.31 |  |  |  |  | 1423.57 |  | 24.07
В том числе:
Материалы | [8 empty] | 668374.83
Машины и механизмы | [8 empty] | 9398.24
ФОТ | [8 empty] | 110789.9
Накладные расходы | [8 empty] | 89818.19
Сметная прибыль | [8 empty] | 47772.99
Технический надзор 3,3% | [8 empty] | 30521.74
Итого | [8 empty] | 955423.05
Непредвиденные затраты 2% | [8 empty] | 19108.46
Итого с непредвиденными | [8 empty] | 974531.51
НДС 18% | [8 empty] | 175415.67
ВСЕГО по смете | [8 empty] | 1149947.18 |  |  |  |  | 1423.57 |  | 24.07
Составил
Проверил