## Локальная смета
| СОГЛАСОВАНО: | [11 empty] | УТВЕРЖДАЮ: |  |  |  | ПРИЛОЖЕНИЕ № 6
| _____________________________ | [11 empty] | __________________________
| " _____ " ________________ 200_ г. | [11 empty] | "____" ______________200_ г.
МОУ СОШ № 29 по ул.Боровая,26А г.Перми
(наименование стройки)
ЛОКАЛЬНЫЙ СМЕТНЫЙ РАСЧЕТ № 7
(локальная смета)
|  | на | Капитальный ремонт МОУ СОШ " 29 Общестроительные работы
(наименование работ и затрат, наименование объекта)
Основание:
|  |  | Сметная стоимость ___________________________________________________________ | [5 empty] | ___________________________18966,244 |  | тыс.руб.
|  |  | строительных работ ___________________________________________________________ | [5 empty] | ___________________________________________________________14851,371 |  | тыс.руб.
|  |  | монтажных работ ___________________________________________________________ | [5 empty] | ___________________________________________________________403,160 |  | тыс.руб.
|  |  | Средства на оплату труда ___________________________________________________________ | [5 empty] | ___________________________2331,238 |  | тыс.руб.
|  |  | Сметная трудоемкость ___________________________________________________________ | [5 empty] | ___________________________________________________________31511,12 |  | чел.час
Составлен(а) в текущих (прогнозных) ценах по состоянию на _2кв 2008г
№ пп | Обоснование | Наименование | Ед. изм. | Кол. | Стоимость единицы, руб. |  |  |  | Общая стоимость, руб. |  |  |  | Т/з осн. раб.на ед. | Т/з осн. раб. Всего | Т/з мех. на ед. | Т/з мех. Всего
[5 empty] | Всего | В том числе |  |  | Всего | В том числе
[6 empty] | Осн.З/п | Эк.Маш | З/пМех |  | Осн.З/п | Эк.Маш | З/пМех
1 | 2 | 3 | 4 | 5 | 6 | 7 | 8 | 9 | 10 | 11 | 12 | 13 | 14 | 15 | 16 | 17
Раздел 1. Общестроительные работы
Потолки
1 | ТЕР46-02-009-02 | Отбивка штукатурки с поверхностей стен кирпичных | 100 м2 | 21.32 | 252.85 | 252.85 |  |  | 5390.76 | 5390.76 |  |  | 22.82 | 486.52
2 | ТЕРр61-26-01 | Перетирка штукатурки внутренних помещений | 100 м2 перетертой поверхности | 21.32 | 362.9 | 345.26 | 4.06 | 1.37 | 7737.03 | 7360.94 | 86.56 | 29.21 | 28.07 | 598.45 | 0.1 | 2.13
3 | ТЕР15-02-019-03 | Сплошное выравнивание поверхностей (однослойная штукатурка) из сухих растворных смесей толщиной до 10 мм: стен | 100 м2 оштукатуриваемой поверхности | 21.32 | 3686.9 | 678.2 | 44.44 | 28.99 | 78604.71 | 14459.22 | 947.46 | 618.07 | 51.89 | 1106.29 | 1.87 | 39.87
4 | ТЕР15-01-047-15 | Устройство подвесных потолков типа Армстронг ("Байкал", "Волга", Taurus и др.) по каркасу из оцинкованного профиля | 100 м2 поверхности облицовки | 20.24 | 1765.36 | 1370.91 | 394.45 | 10.4 | 35730.89 | 27747.22 | 7983.67 | 210.5 | 102.46 | 2073.79 | 5.34 | 108.08
Н | 1. 101-2414 | Панели потолочные "Армстронг" ("Байкал", "Волга", "Taurus" и др.) с комплектующими | м2 | 103 2085
5 | сцм-101-2414-101 | Панели потолочные типа "Армстронг" (Байкал) с комплектующими | м2 | 2085 | 48.94 |  |  |  | 102039.9
6 | ТЕРр61-01-10 | Сплошное выравнивание штукатурки внутри здания (однослойная штукатурка) сухой растворной смесью (типа "Ветонит") толщиной до 10 мм для последующей окраски или оклейки обоями: потолков | 100 м2 поверхности | 1.08 | 6949.84 | 1301.52 | 52.95 | 32.7 | 7505.83 | 1405.64 | 57.19 | 35.32 | 89.76 | 96.94 | 0.46 | 0.5
7 | ТЕР15-04-005-04 | Окраска поливинилацетатными водоэмульсионными составами улучшенная: по штукатурке потолков | 100 м2 окрашиваемой поверхности | 1.08 | 1953.32 | 687.76 | 13.2 | 0.27 | 2109.59 | 742.78 | 14.26 | 0.29 | 53.9 | 58.21 | 0.18 | 0.19
Стены
8 | ТЕРр61-02-07 | Ремонт штукатурки внутренних стен по камню и бетону цементно-известковым раствором, площадью отдельных мест: до 1 м2 толщиной слоя до 20 мм | 100 м2 отремонтированной поверхности | 14.1 | 3898.35 | 2879.49 | 27.22 | 9.17 | 54966.74 | 40600.81 | 383.8 | 129.3 | 228.35 | 3219.74 | 0.67 | 9.45
9 | ТЕР46-02-009-02 | Отбивка штукатурки с поверхностей стен кирпичных | 100 м2 | 21.16 | 252.85 | 252.85 |  |  | 5350.31 | 5350.31 |  |  | 22.82 | 482.87
10 | ТЕР15-02-019-03 | Сплошное выравнивание поверхностей (однослойная штукатурка) из сухих растворных смесей толщиной до 10 мм: стен | 100 м2 оштукатуриваемой поверхности | 35.27 | 3686.9 | 678.2 | 44.44 | 28.99 | 130036.96 | 23920.11 | 1567.4 | 1022.48 | 51.89 | 1830.16 | 1.87 | 65.95
11 | ТЕРр61-01-09 | Сплошное выравнивание штукатурки внутри здания (однослойная штукатурка) сухой растворной смесью (типа "Ветонит") толщиной до 10 мм для последующей окраски или оклейки обоями: стен | 100 м2 поверхности | 0.96 | 5875.37 | 1025.08 | 48.05 | 28.93 | 5640.36 | 984.08 | 46.13 | 27.77 | 73.8 | 70.85 | 0.46 | 0.44
12 | ТЕР15-01-019-07 | Гладкая облицовка стен, столбов, пилястр и откосов (без карнизных, плинтусных и угловых плиток) с установкой плиток туалетного гарнитура на клее из сухих смесей: по кирпичу и бетону | 100 м2 поверхности облицовки | 0.96 | 14494.03 | 2171.06 | 45.24 | 25.22 | 13914.27 | 2084.22 | 43.43 | 24.21 | 166.11 | 159.47 | 1.65 | 1.58
13 | ТЕРр61-01-11 | Сплошное выравнивание штукатурки внутри здания (однослойная штукатурка) сухой растворной смесью (типа "Ветонит") толщиной до 10 мм для последующей окраски или оклейки обоями: оконных и дверных откосов плоских | 100 м2 поверхности | 0.6 | 10498.12 | 1920.26 | 70.69 | 46.38 | 6298.87 | 1152.16 | 42.41 | 27.83 | 130.63 | 78.38 | 0.46 | 0.28
14 | ТЕР15-04-005-03 | Окраска поливинилацетатными водоэмульсионными составами улучшенная: по штукатурке стен | 100 м2 окрашиваемой поверхности | 1.02 | 1707.53 | 547.4 | 12.43 | 0.27 | 1741.68 | 558.35 | 12.68 | 0.28 | 42.9 | 43.76 | 0.17 | 0.17
15 | ТЕР15-07-016-01 | Облицовка гипсовыми и гипсоволокнистыми листами: стен при отделке под окраску и оклейку обоями с креплением на пристенный металлический каркас | 100 м2 отделываемой поверхности | 35.27 | 4456.03 | 1724.01 | 62.95 | 2.87 | 157164.18 | 60805.83 | 2220.25 | 101.22 | 128.85 | 4544.54 | 0.62 | 21.87
Н | 1. 101-3275 | Листы гипсокартонные стандартные, КНАУФ, толщиной 8-10 мм | м2 | 105 3703 | 26.91 |  |  |  | 99647.73
16 | СЦМ-101-3275 | Листы гипсокартонные стандартные, КНАУФ, толщиной 8-10 мм | м2 | 3703 | 26.91 |  |  |  | 99647.73
17 | ТЕР15-04-006-04 | Покрытие поверхностей грунтовкой глубокого проникновения: за 2 раза стен | 100 м2 покрытия | 35.27 | 321.84 | 223.26 | 1.95 | 0.14 | 11351.3 | 7874.38 | 68.78 | 4.94 | 16.32 | 575.61 | 0.03 | 1.06
18 | ТЕР15-04-027-05 | Шпатлевка по сборным конструкциям, подготовленным под окраску: стен | 100 м2 окрашиваемой поверхности | 35.27 | 238.86 | 162.22 | 2.73 | 0.14 | 8424.59 | 5721.5 | 96.29 | 4.94 | 11.99 | 422.89 | 0.04 | 1.41
19 | ТЕР15-06-001-05 | Оклейка обоями стен по листовым материалам, гипсобетонным и гипсолитовым поверхностям: тиснеными и плотными | 100 м2 оклеиваемой и обиваемой поверхности | 35.27 | 3227.77 | 423 | 1.18 | 0.14 | 113843.45 | 14919.21 | 41.62 | 4.94 | 32.74 | 1154.74 | 0.02 | 0.71
20 | ТЕР15-04-005-05 | Окраска поливинилацетатными водоэмульсионными составами улучшенная: по сборным конструкциям, подготовленным под окраску стен | 100 м2 окрашиваемой поверхности | 35.27 | 1234.5 | 324.23 | 8.15 | 0.14 | 43540.82 | 11435.59 | 287.45 | 4.94 | 25.41 | 896.21 | 0.11 | 3.88
21 | ТЕР15-04-030-04 | Масляная окраска металлических поверхностей: радиаторов, труб диаметром менее 50 мм и т.п., количество окрасок 2 | 100 м2 окрашиваемой поверхности | 1.2 | 1351.54 | 896.07 | 2.73 | 0.14 | 1621.85 | 1075.28 | 3.28 | 0.17 | 71.06 | 85.27 | 0.04 | 0.05
22 | ТЕР10-01-065-01 | Устройсво деревянного поручня | 100 м ограждений | 0.3 | 4417.98 | 2407.62 | 54.67 | 3.77 | 1325.39 | 722.29 | 16.4 | 1.13 | 184.21 | 55.26 | 0.59 | 0.18
23 | ТЕРр62-18-01 | Окраска масляными составами: деревянных поручней с покрытием лаком | 100 м2 окрашиваемой поверхности | 0.3 | 2297.57 | 1618.55 | 8.71 | 1.37 | 689.27 | 485.57 | 2.61 | 0.41 | 129.9 | 38.97 | 0.16 | 0.05
24 | ТЕРр62-11-05 | Улучшенная масляная окраска ранее окрашенных плинтусов | 100 м2 окрашиваемой поверхности | 1.8 | 1223.63 | 560.88 | 8.71 | 1.37 | 2202.53 | 1009.58 | 15.68 | 2.47 | 45.6 | 82.08 | 0.16 | 0.29
25 | ТЕР15-07-016-01 | Устройство коробов из ГКЛ под радиаторы с креплением на пристенный металлический каркас | 100 м2 отделываемой поверхности | 1.1 | 4456.03 | 1724.01 | 62.95 | 2.87 | 4901.63 | 1896.41 | 69.25 | 3.16 | 128.85 | 141.74 | 0.62 | 0.68
Н | 1. 101-3275 | Листы гипсокартонные стандартные, КНАУФ, толщиной 8-10 мм | м2 | 105 115,5 | 26.91 |  |  |  | 3108.11
26 | СЦМ-101-3275 | Листы гипсокартонные стандартные, КНАУФ, толщиной 8-10 мм | м2 | 115.5 | 26.91 |  |  |  | 3108.11
27 | ТЕР15-04-006-04 | Покрытие поверхностей грунтовкой глубокого проникновения: за 2 раза стен | 100 м2 покрытия | 1.1 | 321.84 | 223.26 | 1.95 | 0.14 | 354.02 | 245.59 | 2.15 | 0.15 | 16.32 | 17.95 | 0.03 | 0.03
28 | ТЕР15-04-027-05 | Шпатлевка по сборным конструкциям, подготовленным под окраску: стен | 100 м2 окрашиваемой поверхности | 1.1 | 238.86 | 162.22 | 2.73 | 0.14 | 262.75 | 178.44 | 3 | 0.15 | 11.99 | 13.19 | 0.04 | 0.04
29 | ТЕР15-04-025-10 | Улучшенная окраска масляными составами по сборным конструкциям, подготовленным под окраску: стен | 100 м2 окрашиваемой поверхности | 1.1 | 1087.64 | 440.57 | 3.5 | 0.14 | 1196.4 | 484.63 | 3.85 | 0.15 | 34.1 | 37.51 | 0.05 | 0.06
30 | ТЕР20-02-002-02 | Установка решеток радиаторных площадью до 1 м2 | 1 решетка | 82 | 150.01 | 22.71 | 3.69 | 0.16 | 12300.82 | 1862.22 | 302.58 | 13.12 | 1.78 | 145.96 | 0.02 | 1.64
31 | ТЕРр61-01-09 | Сплошное выравнивание штукатурки внутри здания (однослойная штукатурка) сухой растворной смесью (типа "Ветонит") толщиной до 10 мм для последующей окраски или оклейки обоями: стен /лестничная клетка/ | 100 м2 поверхности | 1.1 | 5875.37 | 1025.08 | 48.05 | 28.93 | 6462.91 | 1127.59 | 52.86 | 31.82 | 73.8 | 81.18 | 0.46 | 0.51
32 | ТЕР15-04-006-04 | Покрытие поверхностей грунтовкой глубокого проникновения: за 2 раза стен | 100 м2 покрытия | 1.1 | 321.84 | 223.26 | 1.95 | 0.14 | 354.02 | 245.59 | 2.15 | 0.15 | 16.32 | 17.95 | 0.03 | 0.03
33 | ТЕР15-04-027-05 | Шпатлевка по сборным конструкциям, подготовленным под окраску: стен | 100 м2 окрашиваемой поверхности | 1.1 | 238.86 | 162.22 | 2.73 | 0.14 | 262.75 | 178.44 | 3 | 0.15 | 11.99 | 13.19 | 0.04 | 0.04
34 | ТЕР15-04-025-08 | Улучшенная окраска масляными составами по штукатурке: стен 1 раз | 100 м2 окрашиваемой поверхности | 1.1 | 1428.17 | 659.05 | 8.92 | 0.14 | 1570.99 | 724.96 | 9.81 | 0.15 | 51.01 | 56.11 | 0.12 | 0.13
35 | ТЕР10-05-001-02 | Устройство перегородок с одинарным металлическим каркасом и однослойной обшивкой гипсокартонными листами с обеих сторон (С 111) с изоляцией с одним дверным проемом | 100 м2 перегородки за вычетом проемов | 2.6 | 12915.05 | 1330.76 | 10.09 |  | 33579.13 | 3459.98 | 26.23 |  | 2.38 | 6.19 | 0.01 | 0.03
36 | СЦМ-104-9132-1 | Материал теплоизоляционный (Ursa) | м3 | 26 | 424.28 |  |  |  | 11031.28
37 | ТЕР15-04-006-04 | Покрытие поверхностей грунтовкой глубокого проникновения: за 2 раза стен | 100 м2 покрытия | 2.6 | 321.84 | 223.26 | 1.95 | 0.14 | 836.78 | 580.48 | 5.07 | 0.36 | 16.32 | 42.43 | 0.03 | 0.08
38 | ТЕР15-04-027-05 | Шпатлевка по сборным конструкциям, подготовленным под окраску: стен | 100 м2 окрашиваемой поверхности | 2.6 | 238.86 | 162.22 | 2.73 | 0.14 | 621.04 | 421.77 | 7.1 | 0.36 | 11.99 | 31.17 | 0.04 | 0.1
39 | ТЕР15-06-001-05 | Оклейка обоями стен по листовым материалам, гипсобетонным и гипсолитовым поверхностям: тиснеными и плотными | 100 м2 оклеиваемой и обиваемой поверхности | 2.6 | 3227.77 | 423 | 1.18 | 0.14 | 8392.2 | 1099.8 | 3.07 | 0.36 | 32.74 | 85.12 | 0.02 | 0.05
40 | ТЕР15-04-005-05 | Окраска поливинилацетатными водоэмульсионными составами улучшенная: по сборным конструкциям, подготовленным под окраску стен | 100 м2 окрашиваемой поверхности | 2.6 | 1234.5 | 324.23 | 8.15 | 0.14 | 3209.7 | 843 | 21.19 | 0.36 | 25.41 | 66.07 | 0.11 | 0.29
41 | ТЕР10-01-015-01 | Устройство перегородок каркасно-филенчатых в санузлах | 100 м2 перегородок и барьеров | 0.6 | 15529.39 | 1107.69 | 297.78 |  | 9317.63 | 664.61 | 178.67 |  | 88.9 | 53.34 | 3.82 | 2.29
Н | 1. 203-9155 | Приборы дверные накладные | компл | 0 | 11.34
42 | ТЕР46-02-009-02 | Отбивка штукатурки с поверхностей стен кирпичных | 100 м2 | 3.74 | 252.85 | 252.85 |  |  | 945.66 | 945.66 |  |  | 22.82 | 85.35
43 | ТЕР13-03-001-15 прим | Огрунтовка бетонных и оштукатуренных поверхностей: Антигрибковым составом" Оптибио-2" | 100 м2 окрашиваемой поверхности | 3.74 | 764.62 | 42.21 | 12.71 | 0.14 | 2859.68 | 157.87 | 47.54 | 0.52 | 2.72 | 10.17 | 0.04 | 0.15
44 | ТЕРр61-01-09 | Сплошное выравнивание штукатурки внутри здания (однослойная штукатурка) сухой растворной смесью (типа "Ветонит") толщиной до 10 мм для последующей окраски или оклейки обоями: стен /актовый зал/ | 100 м2 поверхности | 3.74 | 5875.37 | 1025.08 | 48.05 | 28.93 | 21973.88 | 3833.8 | 179.71 | 108.2 | 73.8 | 276.01 | 0.46 | 1.72
45 | ТЕР15-04-006-04 | Покрытие поверхностей грунтовкой глубокого проникновения: за 2 раза стен | 100 м2 покрытия | 3.74 | 321.84 | 223.26 | 1.95 | 0.14 | 1203.68 | 834.99 | 7.29 | 0.52 | 16.32 | 61.04 | 0.03 | 0.11
46 | ТЕР15-04-048-07 | Отделка стен внутри помещений мелкозернистыми декор. покрытиями из минеральных или полимерминеральных пастовых составов на латексной основе по подгот. поверхности, состав с наполнителем: из среднезернистого минерала (размер зерна до 3 мм) | 100 м2 отделываемой поверхности | 3.74 | 10538.01 | 875.52 | 34.09 | 0.82 | 39412.16 | 3274.44 | 127.5 | 3.07 | 58.72 | 219.61 | 0.44 | 1.65
47 | ТЕР08-07-002-01 | Установка и разборка внутренних трубчатых инвентарных лесов: при высоте помещений до 6 м | 100 м2 горизонтальной проекции | 2.4 | 1304.2 | 863.46 | 13.93 |  | 3130.08 | 2072.3 | 33.43 |  | 70.2 | 168.48 | 0.18 | 0.43
Установка дверных,оконных блоков
48 | ТЕР10-01-047-02 | Установка блоков из ПХВ в наружных и внутренних дверных проемах в каменных стенах площадью проема более 3 м2 | 100 м2 проемов | 0.45 | 13907.1 | 1556.38 | 371.45 | 7.11 | 6258.2 | 700.37 | 167.15 | 3.2 | 124.91 | 56.21 | 4.09 | 1.84
Н | 1. 203-9057-1 | Блоки дверные входные пластиковые | м2 | 100 45
49 | СЦМ-203-9057-201 | Блоки дверные входные пластиковые двупольные на лестничных клетках | м2 | 45 | 1852.31 |  |  |  | 83353.95
50 | ТЕР46-04-012-03 | Разборка деревянных заполнений проемов дверных и воротных | 100 м2 | 1.506 | 1510.47 | 1196 | 314.47 | 105.88 | 2274.77 | 1801.18 | 473.59 | 159.46 | 103.91 | 156.49 | 7.74 | 11.66
51 | ТЕР10-01-039-03 | Установка блоков в наружных и внутренних дверных проемах в перегородках стенах площадью проема до 3 м2 / сан.узел / | 100 м2 проемов | 0.403 | 32721.06 | 1467.4 | 301.92 |  | 13186.59 | 591.36 | 121.67 |  | 115 | 46.35 | 3.9 | 1.57
Н | 1. 101-9411 | Скобяные изделия | компл | 0
52 | СЦМ-101-0952 | Защелки врезные с ручками и корпусом из алюминиевого сплава | шт | 24 | 51.62 |  |  |  | 1238.88
53 | ТЕР15-04-025-04 | Улучшенная окраска масляными составами по дереву: заполнений проемов дверных КОЭФ. К ПОЗИЦИИ: Новый коэффициент ПЗ=2,4; ОЗП=2,4; ЭМ=2,4; ЗПМ=2,4; МАТ=2,4; ТЗ=2,4; ТЗМ=2,4 | 100 м2 окрашиваемой поверхности | 0.403 | 4193.98 | 2875.37 | 17.69 | 0.34 | 1690.17 | 1158.77 | 7.13 | 0.14 | 222.552 | 89.69 | 0.24 | 0.1
54 | ТЕР10-01-039-03 | Установка блоков в наружных и внутренних дверных проемах в перегородках, стенах площадью проема до 3 м2 ДГ21-9 5 987,06 = 32 721,06 - 267,34 x 100 | 100 м2 проемов | 0.667 | 5987.06 | 1467.4 | 301.92 |  | 3993.37 | 978.76 | 201.38 |  | 115 | 76.71 | 3.9 | 2.6
Н | 1. 101-9411 | Скобяные изделия | компл | 0
Уд | 2. 203-0199 | Блоки дверные однопольные с полотном глухим ДГ 21-9, пл.1.80 м2; ДГ 21-10, пл.2.01 м2 | м2 | 100 66,7 | 267.34 |  |  |  | 17831.58
55 | Прайс лист | Блоки дверные деревянные "массив" | м2 | 66.7 | 1305 |  |  |  | 87043.5
56 | Прайс лист | Замки,ручки | комплект | 31 | 370 |  |  |  | 11470
57 | ТЕР10-01-039-02 | Установка блоков в наружных и внутренних дверных проемах в каменных стенах площадью проема более 3 м2 3 939,61 = 30 673,61 - 267,34 x 100 | 100 м2 проемов | 0.6 | 3939.61 | 1243.27 | 987.38 | 132.83 | 2363.77 | 745.96 | 592.43 | 79.7 | 92.92 | 55.75 | 10.52 | 6.31
Н | 1. 101-9411 | Скобяные изделия | компл | 0
Уд | 2. 203-0206 | Блоки дверные двупольные с полотном глухим ДГ 24-15, пл.3.49 м2 | м2 | 100 60 | 267.34 |  |  |  | 16040.4
58 | Прайс лист | Блоки дверные деревянные,двупольные "массив" | м2 | 60 | 1435 |  |  |  | 86100
59 | Прайс лист | Замки,ручки | комплект | 19 | 370 |  |  |  | 7030
60 | ТЕР10-01-039-02 | Установка блоков в наружных и внутренних дверных проемах в каменных стенах площадью проема более 3 м2 3 939,61 = 30 673,61 - 267,34 x 100 | 100 м2 проемов | 0.095 | 3939.61 | 1243.27 | 987.38 | 132.83 | 374.26 | 118.11 | 93.8 | 12.62 | 92.92 | 8.83 | 10.52 | 1
Н | 1. 101-9411 | Скобяные изделия | компл | 0
Уд | 2. 203-0206 | Блоки дверные двупольные с полотном глухим ДГ 24-15, пл.3.49 м2 | м2 | 100 9,5 | 267.34 |  |  |  | 2539.73
61 | Прайс лист | Блоки дверные входные,наружные деревянные,двупольные,утепленные "массив" | м2 | 9.5 | 2420 |  |  |  | 22990
62 | Прайс лист | Замки,ручки | комплект | 3 | 370 |  |  |  | 1110
63 | ТЕРр56-12-07 | Установка дверных приборов: доводчики | 100 шт. приборов | 0.48 | 1903.32 | 695.47 |  |  | 913.59 | 333.83 |  |  | 57.24 | 27.48
64 | СЦМ-101-0961 | Закрыватель дверной гидравлический рычажный в алюминиевом корпусе | шт | 48 | 387.18 |  |  |  | 18584.64
65 | ТЕР10-01-034-07 | Установка в жилых и общественных зданиях оконных блоков из ПВХ профилей: поворотных (откидных, поворотно-откидных) с площадью проема до 2 м2 трехстворчатых, в том числе при наличии створок глухого | 100 м2 проемов | 2.75 | 21408.24 | 2421.48 | 490.56 | 24.08 | 58872.66 | 6659.07 | 1349.04 | 66.22 | 194.34 | 534.44 | 5.33 | 14.66
Н | 1. 203-9095-1 | Блоки оконные пластиковые | м2 | 100 275
66 | СЦМ-203-9095-301 | Блоки оконные пластиковые трехстворные с открывающимися створками площадью до 2м2 | м2 | 275 | 873.87 |  |  |  | 240314.25
67 | ТЕР10-01-035-03 | Установка подоконных досок из ПВХ: в каменных стенах толщиной свыше 0,51 м. | 100 п.м. | 1.6 | 7631.7 | 259.77 | 26.07 | 0.96 | 12210.72 | 415.63 | 41.71 | 1.54 | 21.38 | 34.21 | 0.37 | 0.59
68 | СЦМ-101-1497-106 | Плиты подоконные из ПВХ, длина 6 метров, толщиной 25 мм, ширина 500 мм (Германия) | п.м. | 160 | 136.77 |  |  |  | 21883.2
69 | ТЕРр61-07-01 | Ремонт штукатурки откосов внутри здания по камню и бетону цементно-известковым раствором: прямолинейных | 100 м2 отремонтированной поверхности | 0.75 | 6916.33 | 4887.85 | 47.13 | 15.87 | 5187.25 | 3665.89 | 35.35 | 11.9 | 383.06 | 287.3 | 1.16 | 0.87
70 | ТЕРр61-01-11 | Сплошное выравнивание штукатурки внутри здания (однослойная штукатурка) сухой растворной смесью (типа "Ветонит") толщиной до 10 мм для последующей окраски или оклейки обоями: оконных и дверных откосов плоских | 100 м2 поверхности | 1.86 | 10498.12 | 1920.26 | 70.69 | 46.38 | 19526.5 | 3571.68 | 131.48 | 86.27 | 130.63 | 242.97 | 0.46 | 0.86
71 | ТЕР15-04-025-08 | Улучшенная окраска масляными составами по штукатурке: откосов | 100 м2 окрашиваемой поверхности | 1.86 | 1428.17 | 659.05 | 8.92 | 0.14 | 2656.4 | 1225.83 | 16.59 | 0.26 | 51.01 | 94.88 | 0.12 | 0.22
72 | ТЕРр58-20-01 | Смена обделок из листовой стали, поясков, сандриков, отливов, карнизов, шириной до: 0,4 м | 100 м | 1.6 | 3238.7 | 503.13 | 6.35 | 1.09 | 5181.92 | 805.01 | 10.16 | 1.74 | 41.41 | 66.26 | 0.12 | 0.19
73 | ТЕР09-04-014-01 | Установка металлических дверей с площадью дверного проема: до 2,5 м2 | 1 м2 проема | 0.095 | 88.24 | 28.41 | 14.89 |  | 8.38 | 2.7 | 1.41 |  | 2.1 | 0.2
Н | 1. 101-9411 | Скобяные изделия | компл | 0
Н | 2. 201-9316 | Блоки дверные металлические (марка по проекту) | м2 | 1 0,095
74 | Прайс лист | Блоки дверные металлические,противопожарные /комплект/ | м2 | 9.5 | 1840 |  |  |  | 17480
Полы
75 | ТЕРр57-02-01 | Разборка покрытий полов: из линолеума и релина | 100 м2 покрытий | 16.72 | 131.48 | 126.2 | 5.28 | 1.78 | 2198.35 | 2110.07 | 88.28 | 29.76 | 11.39 | 190.44 | 0.13 | 2.17
76 | ТЕРр57-03-01 | Разборка плинтус : деревянных и из пластмассовых материалов | 100 м плинтусов | 9.1 | 41.77 | 41.77 |  |  | 380.11 | 380.11 |  |  | 3.77 | 34.31
77 | ТЕРр57-04-05 | Смена дощатых полов с добавлением новых досок до: 50% 2 152,88 = 4 939,87 - 1 786,53 x 1,56 | 100 м2 | 16.72 | 2152.88 | 1773.9 | 186.19 | 25.99 | 35996.15 | 29659.61 | 3113.1 | 434.55 | 146 | 2441.12 | 2.8 | 46.82
Уд | 1. 203-9150 | Доски для покрытия полов со шпунтом и гребнем антисептированные | м3 | 1,56 26,08 | 1786.53 |  |  |  | 46592.7
78 | Прайс лист | Доски для покрытия полов,антисептированные толщ.36мм | м3 | 26.08 | 2420 |  |  |  | 63113.6
79 | ТЕР11-01-035-04прим | Устройство покрытий из фанеры 719,26 = 3 026,57 - 2 246,65 x 1,027 | 100 м2 покрытия | 16.72 | 719.26 | 588.43 | 88.25 | 7.93 | 12026.03 | 9838.55 | 1475.54 | 132.59 | 47.84 | 799.88 | 1.41 | 23.58
Уд | 1. 101-0699 | Плиты древесностружечные многослойные и трехслойные марки П-1 толщиной 18-20 мм | 100м2 | 1,027 17,17 | 2246.65 |  |  |  | 38574.98
80 | Прайс лист | Фанера строительная из утолщенного шпона марки ФК, толщиной 8; 9,5 мм | м2 | 1705 | 66 |  |  |  | 112530
81 | ТЕР11-01-036-01 | Устройство покрытий из линолеума на клее бустилат 1 131,21 = 8 279,37 - 70,08 x 102 | 100 м2 покрытия | 16.72 | 1131.21 | 501.59 | 52.93 | 4.79 | 18913.83 | 8386.58 | 884.99 | 80.09 | 42.4 | 708.93 | 0.85 | 14.21
Уд | 1. 101-0562 | Линолеум поливинилхлоридный на теплоизолирующей подоснове марок ПР-ВТ, ВК-ВТ, ЭК-ВТ | м2 | 102 1705 | 70.08 |  |  |  | 119486.4
82 | Прайс лист | Линолеум поливинилхлоридный | м2 | 1705 | 130 |  |  |  | 221650
83 | ТЕР11-01-040-01 | Устройство плинтусов поливинилхлоридных на клее КН-2 | 100 м плинтусов | 9.8 | 686.99 | 124.87 | 2.32 |  | 6732.5 | 1223.73 | 22.74 |  | 8.99 | 88.1 | 0.03 | 0.29
84 | ТЕР11-01-011-01 | Устройство стяжек цементных толщиной 20 мм | 100 м2 стяжки | 3.42 | 1364.22 | 446.07 | 56.56 | 17.37 | 4665.63 | 1525.56 | 193.44 | 59.41 | 39.51 | 135.12 | 1.27 | 4.34
85 | ТЕР11-01-027-06 | Устройство покрытий на цементном растворе из керамического гранита неполированного одноцветного | 100 м2 покрытия | 3.42 | 20521.73 | 1055.14 | 152.37 | 38.99 | 70184.32 | 3608.58 | 521.11 | 133.35 | 88.37 | 302.23 | 3.06 | 10.47
86 | ТЕР13-06-003-01 | Очистка поверхности щетками полов/лестничный марш/ | 1 м2 очищаемой поверхности | 124 | 10.94 | 10.94 |  |  | 1356.56 | 1356.56 |  |  | 0.9 | 111.6
87 | ТЕР13-03-001-07 | Огрунтовка бетонных и оштукатуренных поверхностей: лаком ХВ-784 (первый слой) полов | 100 м2 окрашиваемой поверхности | 1.24 | 710.7 | 82.69 | 8.02 | 0.14 | 881.27 | 102.54 | 9.94 | 0.17 | 5.26 | 6.52 | 0.04 | 0.05
88 | ТЕР13-03-003-01 | Окраска огрунтованных бетонных и оштукатуренных поверхностей: лаком ХВ-784 | 100 м2 окрашиваемой поверхности | 1.24 | 664.05 | 41.86 | 7.24 | 0.14 | 823.42 | 51.91 | 8.98 | 0.17 | 3.24 | 4.02 | 0.03 | 0.04
89 | ТЕР11-01-002-04 | Устройство подстилающих слоев щебеночных /актовый зал/ | 1 м3 подстилающего слоя | 120 | 260.21 | 29.03 | 57.07 | 7.52 | 31225.2 | 3483.6 | 6848.4 | 902.4 | 2.5 | 300 | 0.55 | 66
90 | ТЕР11-01-013-03 | Устройство покрытий щебеночных с пропиткой битумом | 100 м2 покрытия | 2.4 | 3827.32 | 332.85 | 365.77 | 48.83 | 9185.57 | 798.84 | 877.85 | 117.19 | 28.4 | 68.16 | 3.3 | 7.92
91 | ТЕР11-01-004-01 | Устройство гидроизоляции оклеечной рулонными материалами на мастике битуминоль первый слой | 100 м2 изолируемой поверхности | 2.4 | 3249.32 | 738.42 | 315.6 | 5.34 | 7798.37 | 1772.21 | 757.44 | 12.82 | 46.18 | 110.83 | 0.98 | 2.35
92 | ТЕР11-01-004-05 | Устройство гидроизоляции обмазочной стен в один слой толщиной 2 мм | 100 м2 изолируемой поверхности | 0.68 | 1447.92 | 418.57 | 159.85 | 2.46 | 984.59 | 284.63 | 108.7 | 1.67 | 26.97 | 18.34 | 0.43 | 0.29
93 | ТЕР10-01-021-01 | Устройство перекрытий с укладкой балок по стенам каменным с накатом из щитов | 100 м2 перекрытий | 2.4 | 14511.35 | 1223.37 | 532.69 | 51.4 | 34827.24 | 2936.09 | 1278.46 | 123.36 | 102.46 | 245.9 | 5.44 | 13.06
Н | 1. 104-0004 | Плиты теплоизоляционные из минеральной ваты на синтетическом связующем М-125(ГОСТ 9573-82) | м3 | 0 | 421.32
Н | 2. 203-9063 | Балки с черепными брусками | м3 | 0
94 | Прайс лист | Брусья обрезные длиной 4-6.5 м, шириной 75-150 мм, толщиной 150 мм и более II сорта. Пиломатериалы хвойных пород. | м3 | 19 | 2800 |  |  |  | 53200
94.1 | ТЕР11-01-008-03 | Устройство тепло- и звукоизоляции засыпной керамзитовой | 1 м3 изоляции | 48 | 369.85 | 26.73 | 33.52 | 6.16 | 17752.8 | 1283.04 | 1608.96 | 295.68 | 2.2 | 105.6 | 0.45 | 21.6
95 | ТЕР11-01-012-01 | Укладка лаг по кирпичным столбикам КОЭФ. К ПОЗИЦИИ: Новый коэффициент ПЗ=1,5; ОЗП=1,5; ЭМ=1,5; ЗПМ=1,5; МАТ=1,5; ТЗ=1,5; ТЗМ=1,5 | 100 м2 пола | 2.4 | 5454.68 | 814.66 | 76.78 | 2.88 | 13091.22 | 1955.2 | 184.28 | 6.91 | 67.05 | 160.92 | 0.93 | 2.23
97 | ТЕР11-01-033-02 | Устройство покрытий дощатых толщиной 36 мм 1 156,59 = 8 828,76 - 2 067,97 x 3,71 | 100 м2 покрытий | 2.4 | 1156.59 | 810.53 | 135.59 | 10.4 | 2775.82 | 1945.27 | 325.42 | 24.96 | 66.71 | 160.1 | 1.86 | 4.46
Уд | 1. 203-0346 | Доски для покрытия полов со шпунтом и гребнем из древесины антисептированные тип ДП-35, толщиной 35 мм, шириной без гребня от 100 до 140 мм | м3 | 3,71 8,904 | 2067.97 |  |  |  | 18413.2
98 | Прайс лист | Доски для покрытия полов со шпунтом и гребнем из древесины антисептированные тип ДП-35, толщиной 35 мм, шириной без гребня от 100 до 140 мм | м3 | 8.904 | 2700 |  |  |  | 24040.8
99 | ТЕР11-01-035-02 | Устройство покрытий из щитов деревянных реечных 1 199,58 = 21 490,45 - 199,91 x 101,5 | 100 м2 покрытия | 2.4 | 1199.58 | 841.87 | 58.56 | 5.2 | 2878.99 | 2020.49 | 140.54 | 12.48 | 60.61 | 145.46 | 0.93 | 2.23
Уд | 1. 203-0517 | Щиты деревянные реечные, толщиной 27 мм, для покрытия полов, тип 1 | м2 | 101,5 243,6 | 199.91 |  |  |  | 48698.08
100 | СЦМ-203-0517 | Щиты деревянные реечные, толщиной 27 мм, для покрытия полов, тип 1 | м2 | 243.6 | 360 |  |  |  | 87696
Замена меж.этажного перекрытия
101 | ТЕРр54-03-03 | Разборка подшивки потолков: оштукатуренной | 100 м2 подшивки | 1.2 | 1104.79 | 953.65 | 151.14 | 50.89 | 1325.75 | 1144.38 | 181.37 | 61.07 | 79.87 | 95.84 | 3.72 | 4.46
102 | ТЕР10-01-021-01 | Разборка балок по стенам каменным с накатом из щитов КОЭФ. К ПОЗИЦИИ: Новый коэффициент ОЗП=0,6; ЭМ=0,6; ЗПМ=0,6; МАТ=0; ТЗ=0,6; ТЗМ=0,6 | 100 м2 перекрытий | 1.2 | 1053.64 | 734.02 | 319.61 | 30.84 | 1264.36 | 880.83 | 383.53 | 37.01 | 61.476 | 73.77 | 3.264 | 3.92
Н | 1. 104-0004 | Плиты теплоизоляционные из минеральной ваты на синтетическом связующем М-125(ГОСТ 9573-82) | м3 | 0 | 421.32
Н | 2. 203-9063 | Балки с черепными брусками | м3 | 0
103 | ТЕРр53-02-01 | Разборка кладки стен из: кирпича | 10 м3 кладки | 0.25 | 4290.62 | 2315.27 | 1975.35 | 213.25 | 1072.66 | 578.82 | 493.84 | 53.31 | 212.41 | 53.1 | 15.35 | 3.84
104 | ТЕРр54-08-01 | Укладка металлических балок в перекрытиях: междуэтажных | 1 т балок | 2.8 | 7931.69 | 355.51 | 21 | 3.14 | 22208.73 | 995.43 | 58.8 | 8.79 | 29.26 | 81.93 | 0.2 | 0.56
105 | ТЕР06-01-034-02 | Устройство балок для перекрытий, подкрановых и обвязочных на высоте от опорной площадки до 6 м при высоте балок: до 500 мм 56 095,88 = 103 230,45 - 464,38 x 101,5 | 100 м3 железобетона в деле | 0.072 | 56095.88 | 21516.39 | 11676.58 | 1467.85 | 4038.9 | 1549.18 | 840.71 | 105.69 | 1749.3 | 125.95 | 95.85 | 6.9
Н | 1. 204-9001 | Арматура | т | 0
Уд | 2. 401-0046 | Бетон тяжелый, крупность заполнителя 40 мм, класс В 15 (М200) | м3 | 101,5 7,308 | 464.38 |  |  |  | 3393.69
106 | СЦМ-401-0047 | Бетон тяжелый, класс В 20 (М250) крупность 40мм | м3 | 7.308 | 890 |  |  |  | 6504.12
107 | СЦМ-204-9038 | Арматура класса А-1 | т | 0.6 | 6759.24 |  |  |  | 4055.54
108 | СЦМ-204-9040 | Арматура класса А-3 | т | 1.2 | 8405.52 |  |  |  | 10086.62
109 | ТЕР13-03-002-04 | Огрунтовка металлических поверхностей за один раз: грунтовкой ГФ-021 | 100 м2 окрашиваемой поверхности | 1.2 | 304.42 | 80.23 | 9.86 | 0.14 | 365.3 | 96.28 | 11.83 | 0.17 | 5.31 | 6.37 | 0.02 | 0.02
110 | ТЕР13-03-004-26 | Окраска металлических огрунтованных поверхностей: эмалью ПФ-115 | 100 м2 окрашиваемой поверхности | 1.2 | 549.22 | 49.48 | 6.47 | 0.14 | 659.06 | 59.38 | 7.76 | 0.17 | 3.83 | 4.6 | 0.02 | 0.02
111 | ТЕР46-03-017-05 | Заделка отверстий, гнезд и борозд в стенах и перегородках бетонных площадью до 0,1 м2 | 1 м3 заделки | 2.5 | 1869.79 | 865.78 | 31.6 |  | 4674.48 | 2164.45 | 79 |  | 75.22 | 188.05 | 0.4 | 1
112 | ТЕР10-01-082-02 | Укладка прогонов из брусьев | 1 м3 древесины в конструкции | 2.91 | 1520.23 | 205.75 | 33.1 | 2.36 | 4423.87 | 598.73 | 96.32 | 6.87 | 15.04 | 43.77 | 0.36 | 1.05
113 | ТЕР10-01-022-01 | Подшивка потолков досками обшивки | 100 м2 потолков | 1.2 | 4361.2 | 705.16 | 56.87 | 3.14 | 5233.44 | 846.19 | 68.24 | 3.77 | 57.33 | 68.8 | 0.64 | 0.77
114 | ТЕР12-01-015-03 | Устройство пароизоляции прокладочной в один слой | 100 м2 изолируемой поверхности | 1.2 | 1084.5 | 97.69 | 31.06 | 2.04 | 1301.4 | 117.23 | 37.27 | 2.45 | 7.84 | 9.41 | 0.21 | 0.25
115 | ТЕР26-01-039-01 | Изоляция покрытий и перекрытий изделиями из волокнистых и зернистых материалов насухо | 1 м3 изоляции | 24 | 194.26 | 139.87 | 54.39 |  | 4662.24 | 3356.88 | 1305.36 |  | 10.58 | 253.92 | 0.6 | 14.4
Н | 1. 104-9163 | Изделия теплоизоляционные | м3 | 1,02 24,48
116 | Прайс лист | Материал теплоизоляционный (Ursa) | м3 | 24.48 | 650 |  |  |  | 15912
117 | ТЕР11-01-012-03 | Укладка лаг по плитам перекрытий КОЭФ. К ПОЗИЦИИ: Новый коэффициент ПЗ=1,5; ОЗП=1,5; ЭМ=1,5; ЗПМ=1,5; МАТ=1,5; ТЗ=1,5; ТЗМ=1,5 | 100 м2 пола | 1.2 | 3025.04 | 651.36 | 41.64 | 3.69 | 3630.04 | 781.63 | 49.97 | 4.43 | 53.61 | 64.33 | 0.66 | 0.79
118 | ТЕР11-01-033-02 | Устройство покрытий дощатых толщиной 36 мм | 100 м2 покрытий | 1.2 | 8828.76 | 810.53 | 135.59 | 10.4 | 10594.51 | 972.64 | 162.71 | 12.48 | 66.71 | 80.05 | 1.86 | 2.23
119 | ТЕР10-01-089-03 | Антисептирование водными растворами покрытий по фермам | 100 м2 стен и перегородок за вычетом проемов, покрытия по ф | 1.2 | 112.55 | 54.7 | 5.32 | 0.31 | 135.06 | 65.64 | 6.38 | 0.37 | 4.39 | 5.27 | 0.06 | 0.07
Пожарные шкафы,водовод
120 | ТЕРр65-09-09 | Смена внутренних трубопроводов из стальных труб диаметром до: 100 мм 15 513,47 = 15 282,02 + 15,43 x 15 | 100 м трубопроводов | 1.2 | 15513.47 | 3015.07 | 413.59 | 9.17 | 18616.16 | 3618.08 | 496.31 | 11 | 220.4 | 264.48 | 1.34 | 1.61
З | 1. 300-1224 | Крепления для трубопроводов: кронштейны, планки, хомуты | кг | 15 18 | 15.43 |  |  |  | 277.74
Уд | 2. 300-1224 | Крепления для трубопроводов: кронштейны, планки, хомуты | кг | 0 | 15.43
Н | 3. 300-9008 | Арматура трубопроводная | шт | 0
121 | ТЕРр65-09-08 | Смена внутренних трубопроводов из стальных труб диаметром до: 80 мм 12 061,63 = 11 830,18 + 15,43 x 15 | 100 м трубопроводов | 0.6 | 12061.63 | 2391.26 | 325.38 | 4.92 | 7236.98 | 1434.76 | 195.23 | 2.95 | 174.8 | 104.88 | 0.72 | 0.43
З | 1. 300-1224 | Крепления для трубопроводов: кронштейны, планки, хомуты | кг | 15 9 | 15.43 |  |  |  | 138.87
Уд | 2. 300-1224 | Крепления для трубопроводов: кронштейны, планки, хомуты | кг | 0 | 15.43
Н | 3. 300-9008 | Арматура трубопроводная | шт | 0
122 | ТЕР16-07-001-01 | Установка кранов пожарных диаметром 50 мм | 1 кран | 12 | 761.09 | 13.82 | 2.78 | 0.16 | 9133.08 | 165.84 | 33.36 | 1.92 | 1.01 | 12.12 | 0.03 | 0.36
123 | ТЕР16-07-003-06 | Врезки в действующие внутренние сети трубопроводов отопления и водоснабжения диаметром 50 мм | 1 врезка | 5 | 399.05 | 87.96 | 8.76 | 0.16 | 1995.25 | 439.8 | 43.8 | 0.8 | 6.43 | 32.15 | 0.02 | 0.1
124 | ТЕР10-01-059-01 | Установка шкафов пожарных 2 381,27 = 9 884,27 - 75,03 x 100 | 100 шт. изделий | 0.12 | 2381.27 | 856.71 | 261.51 | 23.67 | 285.75 | 102.81 | 31.38 | 2.84 | 75.15 | 9.02 | 4.2 | 0.5
Уд | 1. 203-9130 | Изделия | шт | 100 12 | 75.03 |  |  |  | 900.36
125 | Прайс лист | Шкаф пожарный | комплект | 12 | 740 |  |  |  | 8880
126 | ТЕР16-05-001-12 | Установка задвижек фланцевых на трубопроводах из стальных труб диаметром до 100 мм | 1 шт | 3 | 729.94 | 37.6 | 9.94 | 0.31 | 2189.82 | 112.8 | 29.82 | 0.93 | 2.91 | 8.73 | 0.01 | 0.03
Подвальное помещение
127 | ТЕРр61-04-07 | Ремонт штукатурки потолков по камню и бетону цементно-известковым раствором, площадью отдельных мест: до 1 м2 толщиной слоя до 20 мм | 100 м2 отремонтированной поверхности | 1.11 | 4774.22 | 3703.85 | 29.25 | 9.85 | 5299.38 | 4111.27 | 32.47 | 10.93 | 290.27 | 322.2 | 0.72 | 0.8
128 | ТЕР13-03-001-15 прим | Огрунтовка бетонных и оштукатуренных поверхностей: Антигрибковым составом" Оптибио-2" | 100 м2 окрашиваемой поверхности | 1.85 | 764.62 | 42.21 | 12.71 | 0.14 | 1414.55 | 78.09 | 23.51 | 0.26 | 2.72 | 5.03 | 0.04 | 0.07
129 | ТЕР15-02-019-04 | Сплошное выравнивание поверхностей (однослойная штукатурка) из сухих растворных смесей толщиной до 10 мм: потолков | 100 м2 оштукатуриваемой поверхности | 1.85 | 4384.69 | 876.46 | 51.93 | 33.8 | 8111.68 | 1621.45 | 96.07 | 62.53 | 63.1 | 116.74 | 2.18 | 4.03
130 | ТЕР15-04-005-04 | Окраска поливинилацетатными водоэмульсионными составами улучшенная: по штукатурке потолков | 100 м2 окрашиваемой поверхности | 1.85 | 1953.32 | 687.76 | 13.2 | 0.27 | 3613.64 | 1272.36 | 24.42 | 0.5 | 53.9 | 99.72 | 0.18 | 0.33
131 | ТЕРр61-02-07 | Ремонт штукатурки внутренних стен по камню и бетону цементно-известковым раствором, площадью отдельных мест: до 1 м2 толщиной слоя до 20 мм | 100 м2 отремонтированной поверхности | 3.36 | 3898.35 | 2879.49 | 27.22 | 9.17 | 13098.46 | 9675.09 | 91.46 | 30.81 | 228.35 | 767.26 | 0.67 | 2.25
132 | ТЕР13-03-001-15 прим | Огрунтовка бетонных и оштукатуренных поверхностей: Антигрибковым составом" Оптибио-2" | 100 м2 окрашиваемой поверхности | 5.61 | 764.62 | 42.21 | 12.71 | 0.14 | 4289.52 | 236.8 | 71.3 | 0.79 | 2.72 | 15.26 | 0.04 | 0.22
133 | ТЕР15-02-019-03 | Сплошное выравнивание поверхностей (однослойная штукатурка) из сухих растворных смесей толщиной до 10 мм: стен | 100 м2 оштукатуриваемой поверхности | 5.61 | 3686.9 | 678.2 | 44.44 | 28.99 | 20683.51 | 3804.7 | 249.31 | 162.63 | 51.89 | 291.1 | 1.87 | 10.49
134 | ТЕР15-04-006-04 | Покрытие поверхностей грунтовкой глубокого проникновения: за 2 раза стен | 100 м2 покрытия | 5.61 | 321.84 | 223.26 | 1.95 | 0.14 | 1805.52 | 1252.49 | 10.94 | 0.79 | 16.32 | 91.56 | 0.03 | 0.17
135 | ТЕР15-04-025-08 | Улучшенная окраска масляными составами по штукатурке: стен | 100 м2 окрашиваемой поверхности | 5.61 | 1428.17 | 659.05 | 8.92 | 0.14 | 8012.03 | 3697.27 | 50.04 | 0.79 | 51.01 | 286.17 | 0.12 | 0.67
136 | ТЕР11-01-015-01 | Устройство покрытий бетонных толщиной 30 мм КОЭФ. К ПОЗИЦИИ: Новый коэффициент ПЗ=1,5; ОЗП=1,5; ЭМ=1,5; ЗПМ=1,5; МАТ=1,5; ТЗ=1,5; ТЗМ=1,5 | 100 м2 покрытия | 1.85 | 3700.06 | 684.68 | 344.14 | 58.28 | 6845.12 | 1266.65 | 636.67 | 107.81 | 60.645 | 112.19 | 4.26 | 7.88
137 | ТЕР11-01-015-08 | Железнение цементных покрытий | 100 м2 покрытия | 1.85 | 179.96 | 146.12 | 7.45 | 1.37 | 332.93 | 270.32 | 13.78 | 2.53 | 10.8 | 19.98 | 0.1 | 0.19
138 | ТЕР08-07-002-01 | Установка и разборка внутренних трубчатых инвентарных лесов: при высоте помещений до 6 м | 100 м2 горизонтальной проекции | 1.3 | 1304.2 | 863.46 | 13.93 |  | 1695.46 | 1122.5 | 18.11 |  | 70.2 | 91.26 | 0.18 | 0.23
Раздел 2. Вывоз мусора
139 | СЦП1-3-26 | Погрузочные работы при автомобильных перевозках: Мусор строительный | за т груза | 64 | 1.78 |  |  |  | 113.92
140 | СЦЭМ-400052 | Автомобили-самосвалы грузоподъемностью до 10 т | маш.-ч | 25 | 122.51 |  | 122.51 |  | 3062.75 |  | 3062.75
Итого прямые затраты по смете в ценах 2001г. | [8 empty] | 2863235.24 | 406926.49 | 45707.68 | 5901.17 |  | 31511.12 |  | 603.42
Итого прямые затраты по смете с учетом коэффициентов к итогам | [8 empty] | 11990219.9 | 2297913.91 | 168357.35 | 33323.92 |  | 31511.12 |  | 603.42
В том числе, справочно:
Индекс инфляции 2кв 2008г ОЗП=5,647; ЭМ-ЗПМ=3,332; ЗПМ=5,647; МАТ=3,951 (Поз. 1, 9, 16, 26, 42, 50, 111, 2, 6, 8, 11, 13, 31, 44, 69-70, 127, 131, 3-4, 7, 10, 12, 14-15, 17-21, 25, 27-29, 32-34, 37-40, 45-46, 53, 64, 71, 129-130, 133-135, 22, 35-36, 41, 48-49, 51-52, 54-62, 65-67, 93, 102, 112-113, 119, 124-125, 23-24, 68, 30, 122-123, 126, 43, 86-88, 109-110, 128, 132, 47, 138, 63, 72, 94, 73-85, 89-92, 94.1, 95, 97-100, 117-118, 136-137, 101, 104, 103, 105-108, 114-116, 120-121, 5) | [8 empty] | 9117444.19 | 1890987.4 | 113109.19 | 27422.74
Индекс 2кв 2008г на перевозку ПЗ=4,115; ОЗП=4,115; ЭМ=4,115; ЗПМ=4,115; МАТ=4,115; ТЗ=4,115; ТЗМ=4,115 (Поз. 139-140) | [8 empty] | 9540.47 |  | 9540.47
Накладные расходы | [8 empty] | 2037726.72
В том числе, справочно:
79%*0,94 ФОТ (от 440569,4) (Поз. 2, 6, 8, 11, 13, 31, 44, 69-70, 127, 131) | [8 empty] | 327166.84
80%*0,94 ФОТ (от 192631,19) (Поз. 23-24, 68, 75-78) | [8 empty] | 144858.66
82%*0,94 ФОТ (от 1885,14) (Поз. 63) | [8 empty] | 1453.07
83%*0,94 ФОТ (от 4555,72) (Поз. 72, 94) | [8 empty] | 3554.37
85%*0,94 ФОТ (от 12478,01) (Поз. 101, 104) | [8 empty] | 9969.93
86%*0,94 ФОТ (от 3569,64) (Поз. 103) | [8 empty] | 2885.7
90%*0,94 * 0,9 ФОТ (от 12109,32) (Поз. 43, 86-88, 109-110, 128, 132, 73-74) | [8 empty] | 9220.03
100%*0,94 * 0,9 ФОТ (от 18956,3) (Поз. 115-116) | [8 empty] | 16037.03
103%*0,94 ФОТ (от 28612,17) (Поз. 120-121) | [8 empty] | 27702.3
105%*0,94 * 0,9 ФОТ (от 1130945,47) (Поз. 3-4, 7, 10, 12, 14-15, 17-21, 25, 27-29, 32-34, 37-40, 45-46, 53, 64, 71, 129-130, 133-135, 105-108) | [8 empty] | 1004618.86
110%*0,94 * 0,9 ФОТ (от 89289,35) (Поз. 1, 9, 16, 26, 42, 50, 111) | [8 empty] | 83092.67
118%*0,94 * 0,9 ФОТ (от 117599,11) (Поз. 22, 35-36, 41, 48-49, 51-52, 54-62, 65-67, 93, 102, 112-113, 119, 124-125) | [8 empty] | 117396.84
120%*0,94 * 0,9 ФОТ (от 675,84) (Поз. 114) | [8 empty] | 686.11
122%*0,94 * 0,9 ФОТ (от 18041,04) (Поз. 47, 138) | [8 empty] | 18620.52
123%*0,94 * 0,9 ФОТ (от 244652,44) (Поз. 79-85, 89-92, 94.1, 95, 97-100, 117-118, 136-137) | [8 empty] | 254580.44
128%*0,94 * 0,9 ФОТ (от 14667,69) (Поз. 30, 122-123, 126) | [8 empty] | 15883.35
Сметная прибыль | [8 empty] | 1226583.81
В том числе, справочно:
50% ФОТ (от 449028,77) (Поз. 2, 6, 8, 11, 13, 31, 44, 69-70, 127, 131, 23-24, 68) | [8 empty] | 224514.39
55%*0,85 ФОТ (от 1121600,42) (Поз. 3-4, 7, 10, 12, 14-15, 17-21, 25, 27-29, 32-34, 37-40, 45-46, 53, 64, 71, 129-130, 133-135) | [8 empty] | 524348.2
60% ФОТ (от 28612,17) (Поз. 120-121) | [8 empty] | 17167.3
62% ФОТ (от 1885,14) (Поз. 63) | [8 empty] | 1168.79
63%*0,85 ФОТ (от 117599,11) (Поз. 22, 35-36, 41, 48-49, 51-52, 54-62, 65-67, 93, 102, 112-113, 119, 124-125) | [8 empty] | 62974.32
65% ФОТ (от 4555,72) (Поз. 72, 94) | [8 empty] | 2961.22
65%*0,85 ФОТ (от 10020,89) (Поз. 105-108, 114) | [8 empty] | 5536.54
68% ФОТ (от 184171,82) (Поз. 75-78) | [8 empty] | 125236.84
70% ФОТ (от 3569,64) (Поз. 103) | [8 empty] | 2498.75
70%*0,85 ФОТ (от 120339,72) (Поз. 1, 9, 16, 26, 42, 50, 111, 43, 86-88, 109-110, 128, 132, 115-116) | [8 empty] | 71602.13
75%*0,85 ФОТ (от 244652,44) (Поз. 79-85, 89-92, 94.1, 95, 97-100, 117-118, 136-137) | [8 empty] | 155965.93
80% ФОТ (от 12478,01) (Поз. 101, 104) | [8 empty] | 9982.41
80%*0,85 ФОТ (от 18041,04) (Поз. 47, 138) | [8 empty] | 12267.91
83%*0,85 ФОТ (от 14667,69) (Поз. 30, 122-123, 126) | [8 empty] | 10348.06
85%*0,85 ФОТ (от 15,25) (Поз. 73-74) | [8 empty] | 11.02
Итоги по смете:
Итого Строительные работы | [8 empty] | 14851370.79 |  |  |  |  | 31511.12 |  | 603.42
Итого Монтажные работы | [8 empty] | 403159.64
Итого | [8 empty] | 15254530.43 |  |  |  |  | 31511.12 |  | 603.42
В том числе:
Материалы | [8 empty] | 9523834.72
Машины и механизмы | [8 empty] | 168357.35
ФОТ | [8 empty] | 2331237.83
Накладные расходы | [8 empty] | 2037726.72
Сметная прибыль | [8 empty] | 1226583.81
Тех.надзор 3,3% | [8 empty] | 503399.5
Итого | [8 empty] | 15757929.93
Непредвиденные затраты 2% | [8 empty] | 315158.6
Итого с непредвиденными | [8 empty] | 16073088.53
НДС 18% | [8 empty] | 2893155.94
ВСЕГО по смете | [8 empty] | 18966244.47 |  |  |  |  | 31511.12 |  | 603.42
Составил
Проверил