## Локальная смета
| СОГЛАСОВАНО: | [11 empty] | УТВЕРЖДАЮ: |  |  |  | ПРИЛОЖЕНИЕ № 6
| _____________________________ | [11 empty] | __________________________
| " _____ " ________________ 200_ г. | [11 empty] | "____" ______________200_ г.
МОУ СОШ № 29 ул.Боровая,26А г.Перми
(наименование стройки)
ЛОКАЛЬНЫЙ СМЕТНЫЙ РАСЧЕТ № 5
(локальная смета)
|  | на | Кап.ремонт вентиляции и отопления в МОУ СОШ №29
(наименование работ и затрат, наименование объекта)
Основание:
|  |  | Сметная стоимость ___________________________________________________________ | [5 empty] | ___________________________3226,716 |  | тыс.руб.
|  |  | строительных работ ___________________________________________________________ | [5 empty] | ___________________________________________________________2591,107 |  | тыс.руб.
|  |  | прочих ___________________________________________________________ | [5 empty] | ___________________________________________________________11,696 |  | тыс.руб.
|  |  | Средства на оплату труда ___________________________________________________________ | [5 empty] | ___________________________213,688 |  | тыс.руб.
|  |  | Сметная трудоемкость ___________________________________________________________ | [5 empty] | ___________________________________________________________3059,46 |  | чел.час
Составлен(а) в текущих (прогнозных) ценах по состоянию на _______200_ г.
№ пп | Обоснование | Наименование | Ед. изм. | Кол. | Стоимость единицы, руб. |  |  |  | Общая стоимость, руб. |  |  |  | Т/з осн. раб.на ед. | Т/з осн. раб. Всего | Т/з мех. на ед. | Т/з мех. Всего
[5 empty] | Всего | В том числе |  |  | Всего | В том числе
[6 empty] | Осн.З/п | Эк.Маш | З/пМех |  | Осн.З/п | Эк.Маш | З/пМех
1 | 2 | 3 | 4 | 5 | 6 | 7 | 8 | 9 | 10 | 11 | 12 | 13 | 14 | 15 | 16 | 17
Раздел 1. Отопление
1 | ТЕР16-06-001-01 | Установка водомерных узлов, поставляемых на место монтажа собранными в блоки, с обводной линией диаметром ввода до 65 мм, диаметром водомера до 40 мм | 1 узел | 2 | 2060.99 | 123 | 14.91 | 0.63 | 4121.98 | 246 | 29.82 | 1.26 | 9.52 | 19.04 | 0.08 | 0.16
2 | прайс | Счетчик ВСГ-32 | шт | 2 | 420 |  |  |  | 840
3 | ТЕР18-07-001-04 | Установка термометров в оправе прямых и угловых | 1 комплект | 8 | 344.11 | 4.15 |  |  | 2752.88 | 33.2 |  |  | 0.31 | 2.48
4 | ТЕР18-07-001-03 | Установка манометров с трехходовым краном и трубкой-сифоном | 1 комплект | 2 | 240.63 | 4.31 |  |  | 481.26 | 8.62 |  |  | 0.31 | 0.62
5 | СЦМ-300-1262 | Вентили проходные фланцевые 15С22НЖ для воды и пара, давлением 4 МПа (40 кгс/см2), диаметром 40 мм | шт | 2 | 443.94 |  |  |  | 887.88
6 | СЦМ-300-1266 | Вентили проходные муфтовые 15Б1БК для воды и пара, давлением 1,6 МПа (16 кгс/см2), диаметром 40 мм | шт | 4 | 36.82 |  |  |  | 147.28
7 | СЦМ-300-1267 | Вентили проходные фланцевые 15КЧ19П1 для воды, давлением 1,6 МПа (16 кгс/см2), диаметром 25 мм | шт | 4 | 60.92 |  |  |  | 243.68
8 | СЦМ-300-1265 | Вентили проходные муфтовые 15Б1БК для воды и пара, давлением 1,6 МПа (16 кгс/см2), диаметром 15 мм | шт | 4 | 30.81 |  |  |  | 123.24
9 | ТЕР18-06-002-02 | Установка грязевиков наружным диаметром патрубков до 57 мм | 1 шт. | 2 | 1236.92 | 38.07 | 9.78 | 0.16 | 2473.84 | 76.14 | 19.56 | 0.32 | 2.88 | 5.76 | 0.02 | 0.04
10 | ТЕР16-02-001-05 | Прокладка трубопроводов отопления из стальных водогазопроводных неоцинкованных труб диаметром 40 мм | 100 м трубопровода | 8 | 5691.93 | 451.03 | 44.77 | 2.36 | 45535.44 | 3608.24 | 358.16 | 18.88 | 32.97 | 263.76 | 0.5 | 4
Н | 1. 103-9140 | Арматура муфтовая | шт | 0
11 | ТЕР16-02-001-04 | Прокладка трубопроводов отопления из стальных водогазопроводных неоцинкованных труб диаметром 32 мм | 100 м трубопровода | 0.1 | 4699.46 | 451.03 | 44.77 | 2.36 | 469.95 | 45.1 | 4.48 | 0.24 | 32.97 | 3.3 | 0.5 | 0.05
Н | 1. 103-9140 | Арматура муфтовая | шт | 0
12 | ТЕР16-02-001-03 | Прокладка трубопроводов отопления из стальных водогазопроводных неоцинкованных труб диаметром 25 мм | 100 м трубопровода | 0.3 | 3575.03 | 451.03 | 44.77 | 2.36 | 1072.51 | 135.31 | 13.43 | 0.71 | 32.97 | 9.89 | 0.5 | 0.15
Н | 1. 103-9140 | Арматура муфтовая | шт | 0
13 | ТЕР16-02-001-06 | Прокладка трубопроводов отопления из стальных водогазопроводных неоцинкованных труб диаметром 50 мм | 100 м трубопровода | 0.15 | 7024.23 | 559.79 | 85.19 | 2.99 | 1053.63 | 83.97 | 12.78 | 0.45 | 40.92 | 6.14 | 1 | 0.15
Н | 1. 103-9140 | Арматура муфтовая | шт | 0
14 | ТЕР16-02-002-03 | Прокладка трубопроводов водоснабжения из стальных водогазопроводных оцинкованных труб диаметром 25 мм | 100 м трубопровода | 0.1 | 4763.35 | 507.12 | 52.29 | 2.36 | 476.34 | 50.71 | 5.23 | 0.24 | 37.07 | 3.71 | 0.59 | 0.06
Н | 1. 103-9140 | Арматура муфтовая | шт | 0
15 | ТЕР16-07-005-01 | Гидравлическое испытание трубопроводов систем отопления, водопровода и горячего водоснабжения диаметром до 50 мм | 100 м трубопровода | 4 | 134.78 | 82.77 | 45.05 |  | 539.12 | 331.08 | 180.2 |  | 5.01 | 20.04
16 | СЦМ-300-1224 | Крепления для трубопроводов: кронштейны, планки, хомуты | кг | 11.5 | 15.43 |  |  |  | 177.45
17 | СЦМ-101-1019 | Швеллеры N 10 | т | 0.086 | 5512.21 |  |  |  | 474.05
Раздел 2. Теплоснабжение
18 | ТЕР16-02-001-05 | Прокладка трубопроводов отопления из стальных водогазопроводных неоцинкованных труб диаметром 40 мм | 100 м трубопровода | 0.4 | 5691.93 | 451.03 | 44.77 | 2.36 | 2276.77 | 180.41 | 17.91 | 0.94 | 32.97 | 13.19 | 0.5 | 0.2
Н | 1. 103-9140 | Арматура муфтовая | шт | 0
19 | ТЕР16-02-001-04 | Прокладка трубопроводов отопления из стальных водогазопроводных неоцинкованных труб диаметром 32 мм | 100 м трубопровода | 2 | 4699.46 | 451.03 | 44.77 | 2.36 | 9398.92 | 902.06 | 89.54 | 4.72 | 32.97 | 65.94 | 0.5 | 1
Н | 1. 103-9140 | Арматура муфтовая | шт | 0
20 | ТЕР16-02-001-06 | Прокладка трубопроводов отопления из стальных водогазопроводных неоцинкованных труб диаметром 50 мм | 100 м трубопровода | 0.1 | 7024.23 | 559.79 | 85.19 | 2.99 | 702.42 | 55.98 | 8.52 | 0.3 | 40.92 | 4.09 | 1 | 0.1
Н | 1. 103-9140 | Арматура муфтовая | шт | 0
21 | ТЕР16-07-005-01 | Гидравлическое испытание трубопроводов систем отопления, водопровода и горячего водоснабжения диаметром до 50 мм | 100 м трубопровода | 2.5 | 134.78 | 82.77 | 45.05 |  | 336.95 | 206.93 | 112.63 |  | 5.01 | 12.53
22 | СЦМ-300-1224 | Крепления для трубопроводов: кронштейны, планки, хомуты | кг | 3.64 | 15.43 |  |  |  | 56.17
23 | ТЕР18-06-007-04 | Установка фильтров диаметром 50 мм | 10 фильтров | 0.2 | 7079.98 | 131.14 | 80.27 | 0.79 | 1416 | 26.23 | 16.05 | 0.16 | 9.92 | 1.98 | 0.5 | 0.1
24 | ТЕР16-02-002-01 | Прокладка трубопроводов водоснабжения из стальных водогазопроводных оцинкованных труб диаметром 15 мм | 100 м трубопровода | 0.4 | 3911.93 | 507.12 | 52.29 | 2.36 | 1564.77 | 202.85 | 20.92 | 0.94 | 37.07 | 14.83 | 0.59 | 0.24
Н | 1. 103-9140 | Арматура муфтовая | шт | 0
25 | ТЕР16-07-005-01 | Гидравлическое испытание трубопроводов систем отопления, водопровода и горячего водоснабжения диаметром до 50 мм | 100 м трубопровода | 0.4 | 134.78 | 82.77 | 45.05 |  | 53.91 | 33.11 | 18.02 |  | 5.01 | 2
26 | СЦМ-300-1224 | Крепления для трубопроводов: кронштейны, планки, хомуты | кг | 0.28 | 15.43 |  |  |  | 4.32
27 | ТЕР18-06-003-01 | Установка воздухосборников наружным диаметром 76 мм | 1 шт. | 1 | 121.79 | 16.37 | 6.62 | 0.16 | 121.79 | 16.37 | 6.62 | 0.16 | 1.21 | 1.21 | 0.08 | 0.08
28 | СЦМ-300-1266 | Вентили проходные муфтовые 15Б1БК для воды и пара, давлением 1,6 МПа (16 кгс/см2), диаметром 40 мм | шт | 6 | 36.82 |  |  |  | 220.92
29 | СЦМ-300-1265 | Вентили проходные муфтовые 15Б1БК для воды и пара, давлением 1,6 МПа (16 кгс/см2), диаметром 15 мм | шт | 5 | 30.81 |  |  |  | 154.05
30 | СЦМ-300-1263 | Вентили проходные фланцевые 15С22НЖ для воды и пара, давлением 4 МПа (40 кгс/см2), диаметром 50 мм | шт | 2 | 493.32 |  |  |  | 986.64
31 | прайс | Вентиль 15КЧ892П Д=50мм | шт | 2 | 61.33 |  |  |  | 122.66
32 | ТЕР16-05-001-02 | Установка вентилей, задвижек, затворов, клапанов обратных, кранов проходных на трубопроводах из стальных труб диаметром до 50 мм | 1 шт | 2 | 264.8 | 18.99 | 5.09 |  | 529.6 | 37.98 | 10.18 |  | 1.47 | 2.94 | 0.02 | 0.04
33 | СЦМ-300-0983 | Фланцы стальные плоские приварные из стали ВСт3сп2, ВСт3сп3; давлением 1.6 МПа (16 кгс/см2), диаметром 50 мм | шт | 4 | 49.46 |  |  |  | 197.84
Раздел 3. Отопление.
34 | ТЕРр65-19-01 | Демонтаж радиаторов весом до: 80 кг | 100 шт. | 0.6 | 1321.91 | 1230.9 | 91.01 | 30.64 | 793.15 | 738.54 | 54.61 | 18.38 | 110 | 66 | 2.24 | 1.34
35 | ТЕР18-03-001-01 | Установка радиаторов чугунных | 100 квт радиаторов и конвекторов | 1.99 | 35136.52 | 965.93 | 379.34 | 37.5 | 69921.67 | 1922.2 | 754.89 | 74.63 | 75.7 | 150.64 | 6.06 | 12.06
36 | прайс | Радиаторы отопительные чугунные марка МС-140, высота полная 588 мм, высота монтажная 500 мм | квт | 199 | 75 |  |  |  | 14925
37 | СЦМ-300-1265 | Вентили проходные муфтовые 15Б1БК для воды и пара, давлением 1,6 МПа (16 кгс/см2), диаметром 15 мм | шт | 24 | 30.81 |  |  |  | 739.44
38 | СЦМ-300-1135 | Вентили проходные муфтовые 15КЧ18Р для воды, давлением 1.6 МПа (16 кгс/см2), диаметром 20 мм | шт | 6 | 28.02 |  |  |  | 168.12
39 | СЦМ-300-1136 | Вентили проходные муфтовые 15КЧ18Р для воды, давлением 1.6 МПа (16 кгс/см2), диаметром 25 мм | шт | 10 | 33.97 |  |  |  | 339.7
40 | ТЕР16-02-005-04 | Прокладка трубопроводов отопления и водоснабжения из стальных электросварных труб диаметром 80 мм | 100 м трубопровода | 0.33 | 12572.1 | 1107.73 | 225.42 | 5.82 | 4148.79 | 365.55 | 74.39 | 1.92 | 79.75 | 26.32 | 1.77 | 0.58
41 | ТЕР16-02-005-05 | Прокладка трубопроводов отопления и водоснабжения из стальных электросварных труб диаметром 100 мм | 100 м трубопровода | 0.1 | 17317.42 | 1107.73 | 225.42 | 5.82 | 1731.74 | 110.77 | 22.54 | 0.58 | 79.75 | 7.98 | 1.77 | 0.18
42 | ТЕР16-07-005-02 | Гидравлическое испытание трубопроводов систем отопления, водопровода и горячего водоснабжения диаметром до 100 мм | 100 м трубопровода | 0.43 | 150.18 | 82.77 | 45.05 |  | 64.58 | 35.59 | 19.37 |  | 5.01 | 2.15
43 | СЦМ-300-1224 | Крепления для трубопроводов: кронштейны, планки, хомуты | кг | 2.8 | 15.43 |  |  |  | 43.2
44 | СЦМ-300-1483 | Кран шаровой В-В размером 1/2 | шт | 54 | 55.11 |  |  |  | 2975.94
45 | ТЕР18-07-001-05 | Установка кранов воздушных | 1 комплект | 75 | 12.68 | 1.74 |  |  | 951 | 130.5 |  |  | 0.12 | 9
46 | ТЕР16-02-002-01 | Прокладка трубопроводов водоснабжения из стальных водогазопроводных оцинкованных труб диаметром 15 мм | 100 м трубопровода | 0.2 | 3911.93 | 507.12 | 52.29 | 2.36 | 782.39 | 101.42 | 10.46 | 0.47 | 37.07 | 7.41 | 0.59 | 0.12
Н | 1. 103-9140 | Арматура муфтовая | шт | 0
47 | ТЕР16-02-001-01 | Прокладка трубопроводов отопления из стальных водогазопроводных неоцинкованных труб диаметром 15 мм | 100 м трубопровода | 1.1 | 2072.6 | 451.03 | 44.77 | 2.36 | 2279.86 | 496.13 | 49.25 | 2.6 | 32.97 | 36.27 | 0.5 | 0.55
Н | 1. 103-9140 | Арматура муфтовая | шт | 0
48 | ТЕР16-02-001-02 | Прокладка трубопроводов отопления из стальных водогазопроводных неоцинкованных труб диаметром 20 мм | 100 м трубопровода | 1.6 | 2567.65 | 451.03 | 44.77 | 2.36 | 4108.24 | 721.65 | 71.63 | 3.78 | 32.97 | 52.75 | 0.5 | 0.8
Н | 1. 103-9140 | Арматура муфтовая | шт | 0
49 | ТЕР16-02-001-03 | Прокладка трубопроводов отопления из стальных водогазопроводных неоцинкованных труб диаметром 25 мм | 100 м трубопровода | 1.2 | 3575.03 | 451.03 | 44.77 | 2.36 | 4290.04 | 541.24 | 53.72 | 2.83 | 32.97 | 39.56 | 0.5 | 0.6
Н | 1. 103-9140 | Арматура муфтовая | шт | 0
50 | ТЕР16-02-001-04 | Прокладка трубопроводов отопления из стальных водогазопроводных неоцинкованных труб диаметром 32 мм | 100 м трубопровода | 0.7 | 4699.46 | 451.03 | 44.77 | 2.36 | 3289.62 | 315.72 | 31.34 | 1.65 | 32.97 | 23.08 | 0.5 | 0.35
Н | 1. 103-9140 | Арматура муфтовая | шт | 0
51 | ТЕР16-02-001-05 | Прокладка трубопроводов отопления из стальных водогазопроводных неоцинкованных труб диаметром 40 мм | 100 м трубопровода | 0.27 | 5691.93 | 451.03 | 44.77 | 2.36 | 1536.82 | 121.78 | 12.09 | 0.64 | 32.97 | 8.9 | 0.5 | 0.14
Н | 1. 103-9140 | Арматура муфтовая | шт | 0
52 | ТЕР16-02-001-06 | Прокладка трубопроводов отопления из стальных водогазопроводных неоцинкованных труб диаметром 50 мм | 100 м трубопровода | 0.55 | 7024.23 | 559.79 | 85.19 | 2.99 | 3863.33 | 307.88 | 46.85 | 1.64 | 40.92 | 22.51 | 1 | 0.55
Н | 1. 103-9140 | Арматура муфтовая | шт | 0
53 | ТЕР16-07-005-01 | Гидравлическое испытание трубопроводов систем отопления, водопровода и горячего водоснабжения диаметром до 50 мм | 100 м трубопровода | 5.62 | 134.78 | 82.77 | 45.05 |  | 757.46 | 465.17 | 253.18 |  | 5.01 | 28.16
54 | СЦМ-300-1224 | Крепления для трубопроводов: кронштейны, планки, хомуты | кг | 39.34 | 15.43 |  |  |  | 607.02
55 | ТЕР18-03-001-01 | Установка радиаторов чугунных | 100 квт радиаторов и конвекторов | 0.68 | 35136.52 | 965.93 | 379.34 | 37.5 | 23892.83 | 656.83 | 257.95 | 25.5 | 75.7 | 51.48 | 6.06 | 4.12
56 | прайс | Радиаторы отопительные чугунные марка МС-140, высота полная 588 мм, высота монтажная 500 мм | квт | 68 | 75 |  |  |  | 5100
57 | ТЕР16-02-001-01 | Прокладка трубопроводов отопления из стальных водогазопроводных неоцинкованных труб диаметром 15 мм | 100 м трубопровода | 1.5 | 2072.6 | 451.03 | 44.77 | 2.36 | 3108.9 | 676.55 | 67.16 | 3.54 | 32.97 | 49.46 | 0.5 | 0.75
Н | 1. 103-9140 | Арматура муфтовая | шт | 0
58 | ТЕР16-02-001-02 | Прокладка трубопроводов отопления из стальных водогазопроводных неоцинкованных труб диаметром 20 мм | 100 м трубопровода | 0.5 | 2567.65 | 451.03 | 44.77 | 2.36 | 1283.83 | 225.52 | 22.39 | 1.18 | 32.97 | 16.49 | 0.5 | 0.25
Н | 1. 103-9140 | Арматура муфтовая | шт | 0
59 | ТЕР16-02-001-03 | Прокладка трубопроводов отопления из стальных водогазопроводных неоцинкованных труб диаметром 25 мм | 100 м трубопровода | 0.33 | 3575.03 | 451.03 | 44.77 | 2.36 | 1179.76 | 148.84 | 14.77 | 0.78 | 32.97 | 10.88 | 0.5 | 0.17
Н | 1. 103-9140 | Арматура муфтовая | шт | 0
60 | ТЕР16-02-001-04 | Прокладка трубопроводов отопления из стальных водогазопроводных неоцинкованных труб диаметром 32 мм | 100 м трубопровода | 0.15 | 4699.46 | 451.03 | 44.77 | 2.36 | 704.92 | 67.65 | 6.72 | 0.35 | 32.97 | 4.95 | 0.5 | 0.08
Н | 1. 103-9140 | Арматура муфтовая | шт | 0
61 | ТЕР16-02-001-05 | Прокладка трубопроводов отопления из стальных водогазопроводных неоцинкованных труб диаметром 40 мм | 100 м трубопровода | 0.3 | 5691.93 | 451.03 | 44.77 | 2.36 | 1707.58 | 135.31 | 13.43 | 0.71 | 32.97 | 9.89 | 0.5 | 0.15
Н | 1. 103-9140 | Арматура муфтовая | шт | 0
62 | ТЕР16-02-002-01 | Прокладка трубопроводов водоснабжения из стальных водогазопроводных оцинкованных труб диаметром 15 мм | 100 м трубопровода | 0.06 | 3911.93 | 507.12 | 52.29 | 2.36 | 234.72 | 30.43 | 3.14 | 0.14 | 37.07 | 2.22 | 0.59 | 0.04
Н | 1. 103-9140 | Арматура муфтовая | шт | 0
63 | ТЕР16-07-005-01 | Гидравлическое испытание трубопроводов систем отопления, водопровода и горячего водоснабжения диаметром до 50 мм | 100 м трубопровода | 0.0284 | 134.78 | 82.77 | 45.05 |  | 3.83 | 2.35 | 1.28 |  | 5.01 | 0.14
64 | СЦМ-300-1224 | Крепления для трубопроводов: кронштейны, планки, хомуты | кг | 19.88 | 15.43 |  |  |  | 306.75
65 | СЦМ-300-1265 | Вентили проходные муфтовые 15Б1БК для воды и пара, давлением 1,6 МПа (16 кгс/см2), диаметром 15 мм | шт | 21 | 30.81 |  |  |  | 647.01
66 | СЦМ-300-1135 | Вентили проходные муфтовые 15КЧ18Р для воды, давлением 1.6 МПа (16 кгс/см2), диаметром 20 мм | шт | 4 | 28.02 |  |  |  | 112.08
67 | СЦМ-300-1483 | Кран шаровой В-В размером 1/2 | шт | 24 | 55.11 |  |  |  | 1322.64
68 | ТЕР18-07-001-05 | Установка кранов воздушных | 1 комплект | 31 | 12.68 | 1.74 |  |  | 393.08 | 53.94 |  |  | 0.12 | 3.72
69 | ТЕР18-05-001-01 | Установка насосов центробежных с электродвигателем массой агрегата до 0.1 т | 1 насос | 1 | 2769.93 | 187.33 | 13.15 | 0.79 | 2769.93 | 187.33 | 13.15 | 0.79 | 14.17 | 14.17 | 0.08 | 0.08
Теплоснабжение П1,П2,(блок Б)
70 | ТЕР18-07-001-04 | Установка термометров в оправе прямых и угловых | 1 комплект | 8 | 344.11 | 4.15 |  |  | 2752.88 | 33.2 |  |  | 0.31 | 2.48
71 | ТЕР18-07-001-03 | Установка манометров с трехходовым краном и трубкой-сифоном | 1 комплект | 4 | 240.63 | 4.31 |  |  | 962.52 | 17.24 |  |  | 0.31 | 1.24
Раздел 4. Вентиляция
72 | ТЕР20-03-001-01 | Установка вентиляторов радиальных массой до 0,05 т | 1 вентилятор | 2 | 273.95 | 79.46 | 8.69 | 0.16 | 547.9 | 158.92 | 17.38 | 0.32 | 6.54 | 13.08 | 0.02 | 0.04
Н | 1. 300-9011 | Вентиляторы радиальные | шт | 1 2
73 | СЦМ-300-0100 | Вентиляторы радиальные | компл | 2 | 15536.17 |  |  |  | 31072.34
74 | ТЕР20-02-020-01 | Установка виброизоляторов номер 38 | 10 виброизоляторов | 1 | 378.27 | 52.13 | 0.77 |  | 378.27 | 52.13 | 0.77 |  | 3.7 | 3.7 | 0.01 | 0.01
75 | ТЕР20-06-001-01 | Установка кондиционеров | 10 шт | 0.2 | 32041.57 | 267.71 | 15.48 |  | 6408.31 | 53.54 | 3.1 |  | 19 | 3.8 | 0.2 | 0.04
76 | Прайс лист | Кондиционер | шт | 2 | 4800 |  |  |  | 9600
77 | ТЕР20-03-001-02 | Установка вентиляторов радиальных массой до 0,12 т | 1 вентилятор | 3 | 368.01 | 109.35 | 16.6 | 0.47 | 1104.03 | 328.05 | 49.8 | 1.41 | 9 | 27 | 0.08 | 0.24
Н | 1. 300-9011 | Вентиляторы радиальные | шт | 1 3
78 | СЦМ-300-0100 | Вентиляторы радиальные | компл | 3 | 15536.17 |  |  |  | 46608.51
79 | ТЕР20-02-020-02 | Установка виброизоляторов номер 39 | 10 виброизоляторов | 1.5 | 443.68 | 62 | 0.77 |  | 665.52 | 93 | 1.16 |  | 4.4 | 6.6 | 0.01 | 0.02
80 | ТЕР20-03-003-01 | Установка вентиляторов крышных массой до 0,1 т | 1 вентилятор | 1 | 176.27 | 86.18 | 30.45 | 1.73 | 176.27 | 86.18 | 30.45 | 1.73 | 6.3 | 6.3 | 0.28 | 0.28
Н | 1. 300-9004 | Вентиляторы крышные с электродвигателями, поддонами и клапанами самооткрывающимися | компл | 1 1
81 | СЦМ-300-9004-1 | Вентиляторы крышные ВКР № 8 с электродвигателем АИР112MB8 | шт | 1 | 9360.2 |  |  |  | 9360.2
82 | ТЕР20-04-002-01 | Установка калориферов массой до 0,1 т | 1 калорифер | 2 | 161.28 | 64.52 | 15.18 | 0.47 | 322.56 | 129.04 | 30.36 | 0.94 | 5.31 | 10.62 | 0.08 | 0.16
Н | 1. 300-9150 | Калориферы | шт | 1 2
83 | СЦМ-300-0332 | Калориферы биметаллические с накатным оребрением марка КСК4-6-02А, площадь поверхности теплообмена 17,42 м2 | шт | 2 | 3086.6 |  |  |  | 6173.2
84 | ТЕР20-02-008-02 | Установка отсосов бортовых | 100 кг отсосов | 0.35 | 7948.14 | 45.63 | 10.84 |  | 2781.85 | 15.97 | 3.79 |  | 3.41 | 1.19 | 0.14 | 0.05
85 | СЦМ-300-9280-2 | Отсосы бортовые из тонколистовой стали | кг | 35 | 75.86 |  |  |  | 2655.1
86 | ТЕР20-02-006-06 | Установка заслонок воздушных и клапанов воздушных КВР с электрическим или пневматическим приводами периметром до 1000 мм | 1 шт. | 2 | 703.76 | 20.8 | 2.36 |  | 1407.52 | 41.6 | 4.72 |  | 1.63 | 3.26 | 0.01 | 0.02
87 | СЦМ-300-0384 | Клапаны воздушные регулирующие прямоугольного сечения с электрическим приводом МЭО-16/63-0,25Р КВР 250х250 | шт | 2 | 2400 |  |  |  | 4800
88 | ТЕР20-01-001-03 | Прокладка воздуховодов класса Н (нормальные) из листовой стали толщиной 0,5 мм, периметром 800, 1000 мм | 100 м2 поверхности воздуховодов | 0.275 | 23108.97 | 1914.98 | 113.41 | 6.45 | 6354.97 | 526.62 | 31.19 | 1.77 | 153.69 | 42.26 | 1.02 | 0.28
Н | 1. 300-0475 | Крепления для воздуховодов подвески СТД6208, СТД6209, СТД6210 | т | 0 | 8430.99
Н | 2. 300-9110-12 | Дроссель-клапаны в обечайке с сектором управления из листовой и сортовой стали прямоугольные периметром до 1000 мм | шт | 0 | 196.48
Н | 3. 300-9430-1 | Сетки металлические в рамках площадью в свету м2 до 0,2 | м2 | 0 | 77.05
Н | 4. 300-9520-12 | Шиберы в обечайке из листовой углеродистой и сортовой стали прямоугольные периметром до 1000 мм | шт | 0 | 297.93
Н | 5. 300-9640-1 | Заглушки питометражных лючков СТД-8281 в сборе с ниппелем | шт | 0 | 2.11
89 | ТЕР20-01-001-01 | Прокладка воздуховодов класса Н (нормальные) из листовой стали толщиной 0,5 мм, диаметром до 200 мм | 100 м2 поверхности воздуховодов | 0.502 | 23283.16 | 2091.54 | 140.55 | 8.17 | 11688.15 | 1049.95 | 70.56 | 4.1 | 167.86 | 84.27 | 1.3 | 0.65
Н | 1. 300-0475 | Крепления для воздуховодов подвески СТД6208, СТД6209, СТД6210 | т | 0 | 8430.99
Н | 2. 300-9110-43 | Дроссель-клапаны в обечайке с сектором управления из листовой и сортовой стали круглые диаметром до 280 мм | шт | 0 | 163.73
Н | 3. 300-9430-1 | Сетки металлические в рамках площадью в свету м2 до 0,2 | м2 | 0 | 77.05
Н | 4. 300-9520-1 | Шиберы в обечайке из листовой углеродистой и сортовой стали круглые диаметром до 315 мм | шт | 0 | 176.11
Н | 5. 300-9640-1 | Заглушки питометражных лючков СТД-8281 в сборе с ниппелем | шт | 0 | 2.11
90 | ТЕР20-01-001-03 | Прокладка воздуховодов класса Н (нормальные) из листовой стали толщиной 0,5 мм, периметром 800, 1000 мм | 100 м2 поверхности воздуховодов | 0.15 | 23108.97 | 1914.98 | 113.41 | 6.45 | 3466.35 | 287.25 | 17.01 | 0.97 | 153.69 | 23.05 | 1.02 | 0.15
Н | 1. 300-0475 | Крепления для воздуховодов подвески СТД6208, СТД6209, СТД6210 | т | 0 | 8430.99
Н | 2. 300-9110-12 | Дроссель-клапаны в обечайке с сектором управления из листовой и сортовой стали прямоугольные периметром до 1000 мм | шт | 0 | 196.48
Н | 3. 300-9430-1 | Сетки металлические в рамках площадью в свету м2 до 0,2 | м2 | 0 | 77.05
Н | 4. 300-9520-12 | Шиберы в обечайке из листовой углеродистой и сортовой стали прямоугольные периметром до 1000 мм | шт | 0 | 297.93
Н | 5. 300-9640-1 | Заглушки питометражных лючков СТД-8281 в сборе с ниппелем | шт | 0 | 2.11
91 | ТЕР20-01-001-02 | Прокладка воздуховодов класса Н (нормальные) из листовой стали толщиной 0,5 мм, периметром до 600 мм | 100 м2 поверхности воздуховодов | 0.785 | 23306.16 | 2091.54 | 140.55 | 8.17 | 18295.34 | 1641.86 | 110.33 | 6.41 | 167.86 | 131.77 | 1.3 | 1.02
Н | 1. 300-0475 | Крепления для воздуховодов подвески СТД6208, СТД6209, СТД6210 | т | 0 | 8430.99
Н | 2. 300-9110-11 | Дроссель-клапаны в обечайке с сектором управления из листовой и сортовой стали прямоугольные периметром до 600 мм | шт | 0 | 98.24
Н | 3. 300-9430-1 | Сетки металлические в рамках площадью в свету м2 до 0,2 | м2 | 0 | 77.05
Н | 4. 300-9520-11 | Шиберы в обечайке из листовой углеродистой и сортовой стали прямоугольные периметром до 600 мм | шт | 0 | 212.09
Н | 5. 300-9640-1 | Заглушки питометражных лючков СТД-8281 в сборе с ниппелем | шт | 0 | 2.11
92 | ТЕР20-02-018-01 | Установка вставок гибких к радиальным вентиляторам | 1 м2 | 4 | 296.03 | 71.65 | 0.77 |  | 1184.12 | 286.6 | 3.08 |  | 5.75 | 23 | 0.01 | 0.04
93 | ТЕР20-02-002-02 | Установка решеток жалюзийных площадью в свету: до 1 м2 | 1 решетка | 10 | 150.01 | 22.71 | 3.69 | 0.16 | 1500.1 | 227.1 | 36.9 | 1.6 | 1.78 | 17.8 | 0.02 | 0.2
94 | ТЕР20-02-019-01 | Установка кронштейнов под вентиляционное оборудование | 100 кг изделия | 0.02 | 834.01 | 78.68 | 14.23 |  | 16.68 | 1.57 | 0.28 |  | 6.02 | 0.12 | 0.04
95 | СЦМ-300-9640-1 | Заглушки питометражных лючков СТД-8281 в сборе с ниппелем | шт | 4 | 2.11 |  |  |  | 8.44
96 | ТЕР20-02-002-01 | Установка решеток жалюзийных площадью в свету до 0,5 м2 | 1 решетка | 17 | 83.91 | 18.63 | 2.44 |  | 1426.47 | 316.71 | 41.48 |  | 1.46 | 24.82 | 0.01 | 0.17
97 | ТЕР20-02-002-03 | Установка решеток жалюзийных площадью в свету: до 1,5 м2 | 1 решетка | 5 | 201.46 | 26.92 | 4.57 | 0.16 | 1007.3 | 134.6 | 22.85 | 0.8 | 2.11 | 10.55 | 0.03 | 0.15
98 | ТЕР20-02-011-01 | Установка зонтов над оборудованием | 1 м2 поверхности зонта | 6.2 | 356.4 | 13.38 | 4.05 |  | 2209.68 | 82.96 | 25.11 |  | 1 | 6.2 | 0.04 | 0.25
Н | 1. 300-0475 | Крепления для воздуховодов подвески СТД6208, СТД6209, СТД6210 | т | 0 | 8430.99
99 | ТЕР20-02-018-01 | Установка вставок гибких к радиальным вентиляторам | 1 м2 | 6 | 296.03 | 71.65 | 0.77 |  | 1776.18 | 429.9 | 4.62 |  | 5.75 | 34.5 | 0.01 | 0.06
100 | ТЕР20-02-019-01 | Установка кронштейнов под вентиляционное оборудование | 100 кг изделия | 0.78 | 834.01 | 78.68 | 14.23 |  | 650.53 | 61.37 | 11.1 |  | 6.02 | 4.7 | 0.04 | 0.03
101 | ТЕР20-02-011-01 | Установка зонтов над оборудованием | 1 м2 поверхности зонта | 1 | 356.4 | 13.38 | 4.05 |  | 356.4 | 13.38 | 4.05 |  | 1 | 1 | 0.04 | 0.04
Н | 1. 300-0475 | Крепления для воздуховодов подвески СТД6208, СТД6209, СТД6210 | т | 0 | 8430.99
102 | СЦМ-300-0475 | Крепления для воздуховодов подвески СТД6208, СТД6209, СТД6210 | т | 0.045 | 8430.99 |  |  |  | 379.39
103 | СЦМ-300-9640-1 | Заглушки питометражных лючков СТД-8281 в сборе с ниппелем | шт | 6 | 2.11 |  |  |  | 12.66
104 | ТЕР20-02-015-10 | Установка шумоглушителей вентиляционных трубчатых типа ГТП 2-5, сечением 400х400 мм 42,95 = 1 102,22 - 1 059,27 | 1 шт. | 2 | 42.95 | 22.95 | 3.64 |  | 85.9 | 45.9 | 7.28 |  | 1.82 | 3.64 | 0.02 | 0.04
Уд | 1. 300-0253 | Глушители шума прямоугольного сечения на бандажном соединении марка ГТП 2-5, сечение обечайки 400х400 мм, масса наполнителя 1.92 кг | шт | 1 2 | 1059.27 |  |  |  | 2118.54
Н | 2. 300-1224 | Крепления для трубопроводов: кронштейны, планки, хомуты | кг | 0 | 15.43
105 | Прайс лист | Шумоглушитель РСА | шт | 2 | 3100 |  |  |  | 6200
106 | ТЕР20-02-002-03 | Установка решеток жалюзийных площадью в свету до 1,5 м2 КОЭФ. К ПОЗИЦИИ: Новый коэффициент ПЗ=2; ОЗП=2; ЭМ=2; ЗПМ=2; МАТ=2; ТЗ=2; ТЗМ=2 | 1 решетка | 5 | 402.92 | 53.84 | 9.14 | 0.32 | 2014.6 | 269.2 | 45.7 | 1.6 | 4.22 | 21.1 | 0.06 | 0.3
107 | ТЕР20-05-001-01 | Установка фильтров ячейковых | 1 м2 поверхности в свету | 3 | 101.66 | 55.39 | 7.77 |  | 304.98 | 166.17 | 23.31 |  | 4.14 | 12.42 | 0.04 | 0.12
Н | 1. 300-9500 | Фильтры | м2 | 1 3
108 | СЦМ-300-9500-3 | Фильтры воздушные ячейковые типа ФЯУБ,ФЯПБ | шт | 3 | 530.9 |  |  |  | 1592.7
109 | ТЕР20-01-001-03 | Переход нестандартный | 100 м2 поверхности воздуховодов | 0.097 | 23108.97 | 1914.98 | 113.41 | 6.45 | 2241.57 | 185.75 | 11 | 0.63 | 153.69 | 14.91 | 1.02 | 0.1
Н | 1. 300-0475 | Крепления для воздуховодов подвески СТД6208, СТД6209, СТД6210 | т | 0 | 8430.99
Н | 2. 300-9110-12 | Дроссель-клапаны в обечайке с сектором управления из листовой и сортовой стали прямоугольные периметром до 1000 мм | шт | 0 | 196.48
Н | 3. 300-9430-1 | Сетки металлические в рамках площадью в свету м2 до 0,2 | м2 | 0 | 77.05
Н | 4. 300-9520-12 | Шиберы в обечайке из листовой углеродистой и сортовой стали прямоугольные периметром до 1000 мм | шт | 0 | 297.93
Н | 5. 300-9640-1 | Заглушки питометражных лючков СТД-8281 в сборе с ниппелем | шт | 0 | 2.11
110 | ТЕР20-01-001-25 | Прокладка воздуховодов класса Н (нормальные) из оцинкованной стали толщиной 0,6 мм, диаметром до 250 мм | 100 м2 поверхности воздуховодов | 0.29 | 30902.7 | 2091.54 | 142.09 | 8.17 | 8961.78 | 606.55 | 41.21 | 2.37 | 167.86 | 48.68 | 1.32 | 0.38
Н | 1. 300-0475 | Крепления для воздуховодов подвески СТД6208, СТД6209, СТД6210 | т | 0 | 8430.99
Н | 2. 300-9110-1 | Дроссель-клапаны в обечайке с сектором управления из тонколистовой оцинкованной и сортовой стали круглые диаметром до 280 мм | шт | 0 | 125.78
Н | 3. 300-9430-1 | Сетки металлические в рамках площадью в свету м2 до 0,2 | м2 | 0 | 77.05
Н | 4. 300-9520-20 | Шиберы в обечайке из тонколистовой оцинкованной и сортовой стали круглые диаметром до 315 мм | шт | 0 | 191.76
Н | 5. 300-9640-1 | Заглушки питометражных лючков СТД-8281 в сборе с ниппелем | шт | 0 | 2.11
111 | ТЕР20-01-001-24 | Прокладка воздуховодов класса Н (нормальные) из оцинкованной стали толщиной 0,5 мм, периметром 800, 1000 мм | 100 м2 поверхности воздуховодов | 0.15 | 30705.97 | 1914.98 | 113.41 | 6.45 | 4605.9 | 287.25 | 17.01 | 0.97 | 153.69 | 23.05 | 1.02 | 0.15
Н | 1. 300-0475 | Крепления для воздуховодов подвески СТД6208, СТД6209, СТД6210 | т | 0 | 8430.99
Н | 2. 300-9110-12 | Дроссель-клапаны в обечайке с сектором управления из листовой и сортовой стали прямоугольные периметром до 1000 мм | шт | 0 | 196.48
Н | 3. 300-9430-1 | Сетки металлические в рамках площадью в свету м2 до 0,2 | м2 | 0 | 77.05
Н | 4. 300-9520-27 | Шиберы в обечайке из тонколистовой оцинкованной и сортовой стали прямоугольные периметром до 1000 мм | шт | 0 | 323.2
Н | 5. 300-9640-1 | Заглушки питометражных лючков СТД-8281 в сборе с ниппелем | шт | 0 | 2.11
112 | ТЕР20-01-001-31 | Прокладка воздуховодов класса Н (нормальные) из оцинкованной стали толщиной 0,7 мм, периметром от 1100 до 1600 мм | 100 м2 поверхности воздуховодов | 1.24 | 30374.39 | 1656.93 | 106.16 | 5.97 | 37664.24 | 2054.59 | 131.64 | 7.4 | 132.98 | 164.9 | 0.95 | 1.18
Н | 1. 300-0475 | Крепления для воздуховодов подвески СТД6208, СТД6209, СТД6210 | т | 0 | 8430.99
Н | 2. 300-9110-35 | Дроссель-клапаны в обечайке с сектором управления из тонколистовой оцинкованной и сортовой стали прямоугольные периметром до от 1100 до 1600 мм | шт | 0 | 754.68
Н | 3. 300-9430-4 | Сетки металлические в рамках площадью в свету м2 более 0,5 | м2 | 0 | 61.76
Н | 4. 300-9640-1 | Заглушки питометражных лючков СТД-8281 в сборе с ниппелем | шт | 0 | 2.11
113 | ТЕР20-01-001-27 | Прокладка воздуховодов класса Н (нормальные) из оцинкованной стали толщиной 0,6 мм, диаметром до 450 мм | 100 м2 поверхности воздуховодов | 0.148 | 30351.39 | 1656.93 | 106.16 | 5.97 | 4492.01 | 245.23 | 15.71 | 0.88 | 132.98 | 19.68 | 0.95 | 0.14
Н | 1. 300-0475 | Крепления для воздуховодов подвески СТД6208, СТД6209, СТД6210 | т | 0 | 8430.99
Н | 2. 300-9110-2 | Дроссель-клапаны в обечайке с сектором управления из тонколистовой оцинкованной и сортовой стали круглые диаметром до 450 мм | шт | 0 | 293.48
Н | 3. 300-9430-1 | Сетки металлические в рамках площадью в свету м2 до 0,2 | м2 | 0 | 77.05
Н | 4. 300-9520-21 | Шиберы в обечайке из тонколистовой оцинкованной и сортовой стали круглые диаметром до 500 мм | шт | 0 | 471.12
Н | 5. 300-9640-1 | Заглушки питометражных лючков СТД-8281 в сборе с ниппелем | шт | 0 | 2.11
114 | ТЕР20-02-004-09 | Установка клапанов обратных периметром до 4500 мм | 1 клапан | 1 | 6822.16 | 47.16 | 8.45 | 0.31 | 6822.16 | 47.16 | 8.45 | 0.31 | 3.74 | 3.74 | 0.05 | 0.05
115 | ТЕР18-05-001-01 | Установка электронагревателя трубчатого | шт | 3 | 2769.93 | 187.33 | 13.15 | 0.79 | 8309.79 | 561.99 | 39.45 | 2.37 | 14.17 | 42.51 | 0.08 | 0.24
116 | прайс | Электронагреватель проточный | шт | 3 | 240 |  |  |  | 720
Раздел 5. Пусконаладочные работы
117 | ТЕРп02-01-001-03 | Автоматизированные системы управления I категории технической сложности с количеством каналов: 10 | система | 2 | 1311.12 | 1311.12 |  |  | 2622.24 | 2622.24 |  |  | 65 | 130
118 | ТЕРп03-01-011-03 | Регулировочно-запорное устройство: регулятор расхода воздуха | 1 устройство | 3 | 165.52 | 165.52 |  |  | 496.56 | 496.56 |  |  | 8.6 | 25.8
119 | ТЕРп03-01-011-01 | Регулировочно-запорное устройство: клапан воздушный проходной с электрическим, пневматическим приводом | 1 устройство | 1 | 28.87 | 28.87 |  |  | 28.87 | 28.87 |  |  | 1.5 | 1.5
120 | ТЕРп01-13-030-01 | Технологический комплекс, включающий в себя управляемые участки в количестве, шт., до: 5 | комплекс | 1 | 1740 | 1740 |  |  | 1740 | 1740 |  |  | 87 | 87
Раздел 6. Изоляционные работы
121 | ТЕР26-01-004-01 | Изоляция трубопроводов изделиями (сегментами) минераловатными на битумном связующем | 1 м3 изоляции | 5.2 | 1895.82 | 534.89 | 124.12 |  | 9858.26 | 2781.43 | 645.42 |  | 39.1 | 203.32 | 0.73 | 3.8
Н | 1. 104-9210 | Сегменты минераловатные на битумном связующем | м3 | 1,03 5,356
122 | СЦМ-104-0004 | Плиты из минеральной ваты теплоизоляционные на синтетическом связующем М-125 | м3 | 5.35 | 421.32 |  |  |  | 2254.06
123 | ТЕР13-03-002-04 | Огрунтовка металлических поверхностей за один раз грунтовкой ГФ-021 | 100 м2 окрашиваемой поверхности | 0.41 | 304.42 | 80.23 | 9.86 | 0.14 | 124.81 | 32.89 | 4.04 | 0.06 | 5.31 | 2.18 | 0.02 | 0.01
124 | ТЕР13-03-004-23 | Окраска металлических огрунтованных поверхностей краской БТ-177 серебристой | 100 м2 окрашиваемой поверхности | 0.41 | 271.67 | 37.21 | 12.66 | 0.14 | 111.38 | 15.26 | 5.19 | 0.06 | 2.88 | 1.18 | 0.03 | 0.01
125 | ТЕР26-01-007-01 | Изоляция трубопроводов шнурами асбестовыми | 1 м3 изоляции | 1.4 | 19521 | 1481.09 | 70.02 |  | 27329.4 | 2073.53 | 98.03 |  | 106.63 | 149.28 | 0.85 | 1.19
126 | ТЕР26-01-009-02 | Изоляция трубопроводов: плитами из стеклянного штапельного волокна ППТ | 1 м3 изоляции | 1.4 | 827 | 261.83 | 43.94 |  | 1157.8 | 366.56 | 61.52 |  | 18.85 | 26.39 | 0.55 | 0.77
Н | 1. 104-9220 | Материалы теплоизоляционные | м3 | 1,24 1,736
127 | СЦМ-104-0103 | Плиты из пенопласта полистирольного теплоизоляционные ПСБС-40 | м3 | 1.736 | 652.98 |  |  |  | 1133.57
128 | ТЕР26-01-049-01 | Покрытие поверхности изоляции трубопроводов листами алюминиевых сплавов | 100 м2 поверхности покрытия изоляции | 0.97 | 20170.61 | 2062.94 | 83.79 |  | 19565.49 | 2001.05 | 81.28 |  | 148.52 | 144.06 | 0.42 | 0.41
129 | ТЕРр62-32-01 | Окраска масляными составами ранее окрашенных поверхностей стальных и чугунных труб стальных за 1 раз | 100 м2 окрашиваемой поверхности | 4.78 | 1059.17 | 722.25 | 0.77 |  | 5062.83 | 3452.36 | 3.68 |  | 62.75 | 299.95 | 0.01 | 0.05
130 | ТЕРр62-32-02 | Окраска масляными составами ранее окрашенных поверхностей стальных и чугунных труб стальных за 2 раза | 100 м2 окрашиваемой поверхности | 0.11 | 1351.4 | 927.71 | 0.77 |  | 148.65 | 102.05 | 0.08 |  | 80.6 | 8.87 | 0.01
131 | ТЕР26-01-006-01 | Изоляция трубопроводов холстами стекловолокнистыми, полотном холстопрошивным стекло- волокнистым марки ПХС, полотном иглопробивным стеклянным марки ИПС-Т | 1 м3 изоляции | 0.2 | 1348.95 | 1229.63 | 31 |  | 269.79 | 245.93 | 6.2 |  | 94.08 | 18.82 | 0.38 | 0.08
Н | 1. 104-9220 | Материалы теплоизоляционные | м3 | 1,03 0,206
132 | прайс | Материалы теплоизоляционные | м3 | 0.206 | 60 |  |  |  | 12.36
133 | ТЕР26-01-049-01 | Покрытие поверхности изоляции трубопроводов листами алюминиевых сплавов | 100 м2 поверхности покрытия изоляции | 0.06 | 20170.61 | 2062.94 | 83.79 |  | 1210.24 | 123.78 | 5.03 |  | 148.52 | 8.91 | 0.42 | 0.03
134 | ТЕР13-03-002-04 | Огрунтовка металлических поверхностей за один раз грунтовкой ГФ-021 | 100 м2 окрашиваемой поверхности | 0.03 | 304.42 | 80.23 | 9.86 | 0.14 | 9.13 | 2.41 | 0.3 |  | 5.31 | 0.16 | 0.02
135 | ТЕР13-03-004-23 | Окраска металлических огрунтованных поверхностей краской БТ-177 серебристой | 100 м2 окрашиваемой поверхности | 0.03 | 271.67 | 37.21 | 12.66 | 0.14 | 8.15 | 1.12 | 0.38 |  | 2.88 | 0.09 | 0.03
136 | ТЕРр62-32-01 | Окраска масляными составами ранее окрашенных поверхностей стальных и чугунных труб стальных за 1 раз | 100 м2 окрашиваемой поверхности | 0.25 | 1059.17 | 722.25 | 0.77 |  | 264.79 | 180.56 | 0.19 |  | 62.75 | 15.69 | 0.01
137 | ТЕР13-03-002-04 | Огрунтовка металлических поверхностей за один раз грунтовкой ГФ-021 | 100 м2 окрашиваемой поверхности | 0.09 | 304.42 | 80.23 | 9.86 | 0.14 | 27.4 | 7.22 | 0.89 | 0.01 | 5.31 | 0.48 | 0.02
138 | ТЕР13-03-004-23 | Окраска металлических огрунтованных поверхностей краской БТ-177 серебристой | 100 м2 окрашиваемой поверхности | 0.09 | 271.67 | 37.21 | 12.66 | 0.14 | 24.45 | 3.35 | 1.14 | 0.01 | 2.88 | 0.26 | 0.03
Раздел 7. Вывоз мусора
139 | СЦП1-3-38 | Погрузочные работы при автомобильных перевозках Прочие материалы, детали и конструкции | за т груза | 50 | 8.04 |  |  |  | 402
140 | СЦЭМ-40-0052 | Автомобили-самосвалы грузоподъемностью до 10 т | м-час | 20 | 122.51 |  | 122.51 |  | 2450.2 |  | 2450.2
Итого прямые затраты по смете в ценах 2001г. | [8 empty] | 579537.03 | 41654.88 | 7002.78 | 208.15 |  | 3059.46 |  | 42.23
Итого прямые затраты по смете с учетом коэффициентов к итогам | [8 empty] | 2335334.19 | 212512.12 | 17619.39 | 1175.42 |  | 3059.46 |  | 42.23
Накладные расходы | [8 empty] | 174442.3
Сметная прибыль | [8 empty] | 93026.39
Итоги по смете:
Итоги по Строительным работам
Сантехнические работы - внутренние (трубопроводы, водопровод, канализация, отопление, газоснабжение, вентиляция и кондиционирование воздуха):
Итоги по Поз. 1-33, 35-106, 108-116 НР 95%*0,94 * 0,9 ФОТ; СП 50%*0,85 ФОТ
Итого Поз. 1-33, 35-106, 108-116 | [8 empty] | 502126.47 | 24473 | 3561.29 | 189.63 |  | 1857.1 |  | 34.42
Всего с учетом "К-нт 2кв 2008г ОЗП=5,647; ЭМ=3,332; ЗПМ=5,647; МАТ=3,951" | [8 empty] | 2023203.45 | 138199.03 | 11866.22 | 1070.84 |  | 1857.1 |  | 34.42
Накладные расходы 95%*0,94 * 0,9 ФОТ (от 139 269,87) | [8 empty] | 111931.19
Сметная прибыль 50%*0,85 ФОТ (от 139 269,87) | [8 empty] | 59189.69
Итого c накладными и см. прибылью | [8 empty] | 2194324.33 |  |  |  |  | 1857.1 |  | 34.42
Итоги по Поз. 107 НР 95%*0,94 * 0,9 ФОТ; СП 50%*0,85 * 0,85 ФОТ
Итого Поз. 107 | [8 empty] | 304.98 | 166.17 | 23.31 |  |  | 12.42 |  | 0.12
Всего с учетом "К-нт 2кв 2008г ОЗП=5,647; ЭМ=3,332; ЗПМ=5,647; МАТ=3,951" | [8 empty] | 1472.37 | 938.36 | 77.67 |  |  | 12.42 |  | 0.12
Накладные расходы 95%*0,94 * 0,9 ФОТ (от 938,36) | [8 empty] | 754.16
Сметная прибыль 50%*0,85 * 0,85 ФОТ (от 938,36) | [8 empty] | 338.98
Итого c накладными и см. прибылью | [8 empty] | 2565.51 |  |  |  |  | 12.42 |  | 0.12
Итого | [8 empty] | 2196889.84 |  |  |  |  | 1869.52 |  | 34.54
Внутренние санитарно-технические работы: демонтаж и разборка (ремонтно-строительные):
Итого Поз. 34 | [8 empty] | 793.15 | 738.54 | 54.61 | 18.38 |  | 66 |  | 1.34
Всего с учетом "К-нт 2кв 2008г ОЗП=5,647; ЭМ=3,332; ЗПМ=5,647; МАТ=3,951" | [8 empty] | 4352.5 | 4170.54 | 181.96 | 103.79 |  | 66 |  | 1.34
Накладные расходы 95%*0,94 ФОТ (от 4 274,33) | [8 empty] | 3816.98
Сметная прибыль 50% ФОТ (от 4 274,33) | [8 empty] | 2137.17
Итого c накладными и см. прибылью | [8 empty] | 10306.65 |  |  |  |  | 66 |  | 1.34
Теплоизоляционные работы:
Итого Поз. 121-122, 125-128, 131-133 | [8 empty] | 62790.97 | 7592.28 | 897.48 |  |  | 550.78 |  | 6.28
Всего с учетом "К-нт 2кв 2008г ОЗП=5,647; ЭМ=3,332; ЗПМ=5,647; МАТ=3,951" | [8 empty] | 260408.09 | 42873.61 | 2990.4 |  |  | 550.78 |  | 6.28
Накладные расходы 95%*0,94 * 0,9 ФОТ (от 42 873,61) | [8 empty] | 34457.52
Сметная прибыль 50%*0,85 ФОТ (от 42 873,61) | [8 empty] | 18221.28
Итого c накладными и см. прибылью | [8 empty] | 313086.89 |  |  |  |  | 550.78 |  | 6.28
Защита строительных конструкций и оборудования от коррозии:
Итого Поз. 123-124, 134-135, 137-138 | [8 empty] | 305.32 | 62.25 | 11.94 | 0.14 |  | 4.35 |  | 0.02
Всего с учетом "К-нт 2кв 2008г ОЗП=5,647; ЭМ=3,332; ЗПМ=5,647; МАТ=3,951" | [8 empty] | 1304.5 | 351.53 | 39.78 | 0.79 |  | 4.35 |  | 0.02
Накладные расходы 95%*0,94 * 0,9 ФОТ (от 352,32) | [8 empty] | 283.16
Сметная прибыль 50%*0,85 ФОТ (от 352,32) | [8 empty] | 149.74
Итого c накладными и см. прибылью | [8 empty] | 1737.4 |  |  |  |  | 4.35 |  | 0.02
Малярные работы:
Итого Поз. 129-130, 136 | [8 empty] | 5476.27 | 3734.97 | 3.95 |  |  | 324.51 |  | 0.05
Всего с учетом "К-нт 2кв 2008г ОЗП=5,647; ЭМ=3,332; ЗПМ=5,647; МАТ=3,951" | [8 empty] | 27968.81 | 21091.38 | 13.16 |  |  | 324.51 |  | 0.05
Накладные расходы 95%*0,94 ФОТ (от 21 091,38) | [8 empty] | 18834.6
Сметная прибыль 50% ФОТ (от 21 091,38) | [8 empty] | 10545.69
Итого c накладными и см. прибылью | [8 empty] | 57349.1 |  |  |  |  | 324.51 |  | 0.05
Земляные работы, выполняемые механизированным способом:
Итого Поз. 139 | [8 empty] | 402
Всего с учетом "Вывоз мусора ПЗ=4,115" | [8 empty] | 1654.23
Накладные расходы 95%*0,94 * 0,9 ФОТ (от 0,00)
Сметная прибыль 50%*0,85 ФОТ (от 0,00)
Итого c накладными и см. прибылью | [8 empty] | 1654.23
Земляные работы, выполняемые по другим видам работ (подготовительным, сопутствующим, укрепительным):
Итого Поз. 140 | [8 empty] | 2450.2 |  | 2450.2
Всего с учетом "Вывоз мусора ПЗ=4,115" | [8 empty] | 10082.57 |  | 2450.2
Накладные расходы 95%*0,94 * 0,9 ФОТ (от 0,00)
Сметная прибыль 50%*0,85 ФОТ (от 0,00)
Итого c накладными и см. прибылью | [8 empty] | 10082.57
Итого | [8 empty] | 2591106.68 |  |  |  |  | 2815.16 |  | 42.23
Итоги по Прочим затратам
Пусконаладочные работы: 'вхолостую' - 80%, 'под нагрузкой' - 20%:
Итого Поз. 117, 120 | [8 empty] | 4362.24 | 4362.24 |  |  |  | 217
Накладные расходы 95%*0,94 ФОТ (от 4 362,24) | [8 empty] | 3895.48
Сметная прибыль 50% ФОТ (от 4 362,24) | [8 empty] | 2181.12
Итого c накладными и см. прибылью | [8 empty] | 10438.84 |  |  |  |  | 217
Пусконаладочные работы: 'вхолостую' - 75%, 'под нагрузкой' - 25%:
Итого Поз. 118-119 | [8 empty] | 525.43 | 525.43 |  |  |  | 27.3
Накладные расходы 95%*0,94 ФОТ (от 525,43) | [8 empty] | 469.21
Сметная прибыль 50% ФОТ (от 525,43) | [8 empty] | 262.72
Итого c накладными и см. прибылью | [8 empty] | 1257.36 |  |  |  |  | 27.3
Итого | [8 empty] | 11696.2 |  |  |  |  | 244.3
Итого | [8 empty] | 2602802.88 |  |  |  |  | 3059.46 |  | 42.23
В том числе:
Материалы | [8 empty] | 2095916.08
Машины и механизмы | [8 empty] | 17619.39
ФОТ | [8 empty] | 213687.54
Накладные расходы | [8 empty] | 174442.3
Сметная прибыль | [8 empty] | 93026.39
Непредвиденные затраты 2% | [8 empty] | 52056.06
Итого с непредвиденными | [8 empty] | 2654858.94
Тех.надзор 3% | [8 empty] | 79645.77
Итого с учетом доп. затрат в тек ценах | [8 empty] | 2734504.71
НДС 18% | [8 empty] | 492210.85
ВСЕГО по смете | [8 empty] | 3226715.56 |  |  |  |  | 3059.46 |  | 42.23
Составил
Проверил