## Локальная смета
Департамент образования администрации г.Перми
СОГЛАСОВАНО: |  |  |  | (наименование стройки) | [6 empty] | УТВЕРЖДАЮ:
________________________ |  |  |  | ЛОКАЛЬНЫЙ СМЕТНЫЙ РАСЧЕТ № | [6 empty] | _______________________________
"____" _____________ 2008 г. |  |  |  | (локальная смета) | [6 empty] | "____" _______________2008 г.
| на | Текущий ремонт кровли д/с 196,МДОУ "Центр развития ребенка-детский сад № 196"
Основание: Ведомость дефектов
Сметная стоимость руб.343 814,24
Средства на оплату труда руб.39288,311
Составлен(а) в текущих (прогнозных) ценах по состоянию на 2 квартал 2008 г.
№ пп | Обоснование | Наименование работ и затрат | Ед. изм. | Кол. | Стоимость единицы |  |  | Общая стоимость |  |  |  | Затр.тр.раб-х не занятых обслуж.машин
[5 empty] | Всего | Экспл. маш. | Мат-ы | Всего | в т.ч. оплата труда | Экспл. маш. | Мат-ы | Обслуж-х машины
[5 empty] | оплата труда | в т.ч. оплата труда |  |  |  | в т.ч. оплата труда |  | на ед-цу | всего
1 | 2 | 3 | 4 | 5 | 6 | 7 | 8 | 9 | 10 | 11 | 12 | 13 | 14
Раздел 1. Шиферная кровля
1 | ТЕРр58-17-04 | Разборка покрытий кровель из волнистых и полуволнистых асбестоцементных листов | 100 м2 покрытий кровель | 3.47 | 272.15 | 1.91 |  | 944 | 938 | 7 |  | 24.39 | 84.6333
270.24
2 | ТЕР12-01-007-01 | Устройство кровель из волнистых асбестоцементных листов обыкновенного профиля по деревянной обрешетке с ее устройством | 100 м2 кровли | 3.47 | 4476.23 | 153.22 | 3733.72 | 15533 | 2045 | 532 | 12956 | 47.91 | 166.2477
[5 empty] | 589.29 | 17.45 |  |  |  | 61 |  | 1.69 | 5.8643
3 | СЦМ-101-0032 | Листы асбестоцементные волнистые обыкновенного профиля, толщиной 5.5 мм | м2 | -468.45 | 11.88 |  | 11.88 | -5565 |  |  | -5565
4 | Прайс-лист | Листы асбестоцементные волнистые обыкновенного профиля, толщиной 5.5 мм-1,13х1,75(185р/л) | м2 | 468.45 | 20.07 |  | 20.07 | 9402 |  |  | 9402
5 | ТЕРр58-12-03 | Устройство обрешетки с прозорами из досок и брусков под кровлю из асбестоцементных листов | 100 м2 | -3.47 | 1074.21 | 15.46 | 846.5 | -3728 | -737 | -54 | -2937 | 18.8 | -65.236
[5 empty] | 212.25 | 2.6 |  |  |  | -9 |  | 0.29 | -1.0063
6 | ТЕРр58-18-02 | Смена обрешетки с прозорами из досок толщиной до 50 мм | 100 м2 сменяемой обрешетки | 0.4 | 1717.85 | 22.86 | 959.79 | 687 | 294 | 9 | 384 | 65.12 | 26.048
[5 empty] | 735.2 | [6 empty] | 0.28 | 0.112
7 | ТЕР12-01-015-03 | Устройство пароизоляции прокладочной в один слой | 100 м2 изолируемой поверхности | 3.47 | 1084.5 | 31.06 | 955.75 | 3763 | 339 | 108 | 3316 | 7.84 | 27.2048
[5 empty] | 97.69 | 2.04 |  |  |  | 7 |  | 0.21 | 0.7287
8 | ТЕРр56-18-02 | Укрепление оконных и дверных коробок без конопатки | 100 коробок | 0.02 | 419.45 | 0.77 | 160.13 | 8 | 5 |  | 3 | 21.28 | 0.4256
[5 empty] | 258.55 | [6 empty] | 0.01 | 0.0002
9 | ТЕРр56-02-01 | Снятие оконных переплетов неостекленных | 100 м2 оконных переплетов | 0.01 | 396.38 | 19.5 |  | 4 | 4 |  |  | 33.06 | 0.3306
[5 empty] | 376.88 | 6.57 | [5 empty] | 0.48 | 0.0048
10 | ТЕРр56-08-02 | Установка неостекленных оконных переплетов глухих | 100 фрамуг | 0.02 | 1330.29 | 44.89 | 36.93 | 27 | 25 | 1 | 1 | 84.93 | 1.6986
[5 empty] | 1248.47 | 10.94 | [5 empty] | 0.96 | 0.0192
11 | СЦМ-203-0177 | Окна неоткрывающиеся (глухие) одинарной конструкции с жалюзийной решеткой СГО 6-12Ж, пл.0.65 м2 | м2 | 1.04 | 477.39 |  | 477.39 | 496 |  |  | 496
12 | ТЕР15-04-025-05 | Улучшенная окраска масляными составами по дереву заполнений проемов оконных | 100 м2 окрашиваемой поверхности | 0.026 | 2482.98 | 7.37 | 684.9 | 65 | 47 |  | 18 | 138.6 | 3.6036
[5 empty] | 1790.71 | 0.14 | [5 empty] | 0.1 | 0.0026
13 | ТЕРр58-21-01 | Смена колпаков на дымовых и вентиляционных трубах в один канал | 10 шт. | 0.6 | 971.07 | 2.32 | 752.8 | 583 | 130 | 1 | 452 | 18.6 | 11.16
[5 empty] | 215.95 | [6 empty] | 0.03 | 0.018
14 | ТЕРр69-07-02 | Устройство лестниц к слуховым окнам | 100 погонных м ходов или переходных мостиков | 0.06 | 6127.69 | 150.3 | 4787.23 | 368 | 71 | 9 | 287 | 104.4 | 6.264
[5 empty] | 1190.16 | 6.29 | [5 empty] | 2.16 | 0.1296
15 | ТЕРр69-07-01 | Устройство ходов | 100 погонных м ходов или переходных мостиков | 0.6 | 2315.5 | 14.65 | 2063.73 | 1389 | 142 | 9 | 1238 | 20.8 | 12.48
[5 empty] | 237.12 | 2.33 |  |  |  | 1 |  | 0.27 | 0.162
16 | ТЕР10-01-088-01 | Огнезащита обрешеток под кровлю, покрытия и настилы по фермам | 1000 м2 обработанной поверхности | 0.347 | 2894.43 | 71.95 | 2428.62 | 1004 | 137 | 25 | 843 | 31.61 | 10.9687
[5 empty] | 393.86 | 3.62 |  |  |  | 1 |  | 0.79 | 0.2741
17 | ТЕР10-01-087-01 | Огнезащита деревянных конструкций ферм, арок, балок, стропил, мауэрлатов | 10 м3 древесины в конструкции | 1 | 822.38 | 16.43 | 701.4 | 822 | 105 | 16 | 701 | 8.5 | 8.5
[5 empty] | 104.55 | 0.79 |  |  |  | 1 |  | 0.17 | 0.17
18 | ТЕРр61-31-01 | Оштукатуривание поверхности дымовых труб | 100 м2 поверхности | 0.6 | 2561.13 | 3.33 | 820.69 | 1537 | 1042 | 2 | 492 | 131.4 | 78.84
1737.11
Раздел 2. Рулонная кровля
19 | ТЕРр58-07-06 | Смена существующих рулонных кровель на покрытия из наплавляемых материалов в два слоя | 100 м2 покрытий | 0.7 | 14578.12 | 25.15 | 12552.05 | 10205 | 1401 | 18 | 8786 | 154.87 | 108.409
[5 empty] | 2000.92 | 3.69 |  |  |  | 3 |  | 0.45 | 0.315
20 | СЦМ-101-9121 | Материалы рулонные кровельные для верхнего слоя(марка по проекту) | м2 | -79.8 | 38.56 |  | 38.56 | -3077 |  |  | -3077
21 | СЦМ-101-9122 | Материалы рулонные кровельные для нижних слоев (марка по проекту) | м2 | -114.8 | 35.03 |  | 35.03 | -4021 |  |  | -4021
22 | СЦМ-101-9121-7 | Унифлекс ТКП-4,0 (верхний слой) | м2 | 79.8 | 35.32 |  | 35.32 | 2819 |  |  | 2819
23 | СЦМ-101-9122-6 | Унифлекс ТПП-3,0 (нижний слой) | м2 | 114.8 | 30.46 |  | 30.46 | 3497 |  |  | 3497
24 | ТЕР12-01-017-01 | Устройство выравнивающих стяжек цементно-песчаных толщиной 15 мм | 100 м2 стяжек | 0.7 | 1318.96 | 198.56 | 818.8 | 923 | 211 | 139 | 573 | 27.22 | 19.054
[5 empty] | 301.6 | 27.93 |  |  |  | 20 |  | 1.94 | 1.358
25 | ТЕР12-01-017-02 | Устройство выравнивающих стяжек цементно-песчаных на каждый 1 мм изменения толщины добавлять или исключать к (12-01-017-01) | 100 м2 стяжек | 0.7 | 202 | 14.2 | 182.25 | 141 | 4 | 10 | 128 | 0.5 | 0.35
| ПЗ*5; ОЗП*5; ЭМ*5; ЗПМ*5; МАТ*5; ТЗ*5; ТЗМ*5 | Обоснования коэф-в: До 20мм (ПЗ*5) |  |  | 5.55 | 2.15 |  |  |  | 2 |  | 0.15 | 0.105
26 | ТЕР12-01-015-01 | Устройство пароизоляции оклеечной в один слой | 100 м2 изолируемой поверхности | 0.7 | 1856.96 | 78.9 | 1543.78 | 1300 | 164 | 55 | 1081 | 17.51 | 12.257
[5 empty] | 234.28 | 2.83 |  |  |  | 2 |  | 0.28 | 0.196
27 | ТЕР12-01-013-01 | Утепление покрытий плитами из пенопласта полистирольного на битумной мастике в один слой | 100 м2 утепляемого покрытия | 0.7 | 4420.22 | 133.44 | 4031.39 | 3094 | 179 | 93 | 2822 | 21.02 | 14.714
[5 empty] | 255.39 | 9.12 |  |  |  | 6 |  | 0.87 | 0.609
28 | СЦМ-104-0103 | Плиты теплоизоляционные из пенопласта полистирольного ПСБС-40 | м3 | -3.605 | 652.98 |  | 652.98 | -2354 |  |  | -2354
29 | Прайс-лист | Пеноплекс | м3 | 7 | 1832.18 |  | 1832.18 | 12825 |  |  | 12825
30 | ТЕР12-01-017-05 | Устройство выравнивающих стяжек сборных из плоских асбестоцементных листов | 100 м2 стяжек | 0.7 | 3685.88 | 34.24 | 3337.23 | 2580 | 220 | 24 | 2336 | 24.64 | 17.248
[5 empty] | 314.41 | 3.45 |  |  |  | 2 |  | 0.24 | 0.168
31 | СЦМ-101-0044 | Листы асбестоцементные плоские с гладкой поверхностью прессованные толщиной 10 мм | м2 | -71.4 | 25.53 |  | 25.53 | -1823 |  |  | -1823
32 | СЦМ-101-0045 | Листы асбестоцементные плоские с гладкой поверхностью прессованные толщиной 8 мм | м2 | 71.4 | 21.83 |  | 21.83 | 1559 |  |  | 1559
Раздел 3. Вывоз мусора
33 | СЦП1-3-26 | Погрузочные работы при автомобильных перевозках Мусор строительный | за т груза | 6.48 | 1.78 |  |  | 12
34 | СЦП3-3-26-2 | Перевозка навалочных грузов автомобилями-самосвалами (работающими вне карьеров), расстояние перевозки 26 км класс груза 2 | 1 т | 6.48 | 28.43 | 28.43 |  | 184 |  | 184
Итого прямые затраты по смете | [7 empty] | 55203 | 6766 | 1188 | 47238 |  | 545.2
[10 empty] | 97 |  |  | 9.23
На 2 квартал 2008г. ОЗП=5,647,ЭМ=3,332,ЗПМ=5,647,МАТ=3,951 | [7 empty] | 173836 | 31442 | 2995 | 139399
451
Перевозка ПЗ=4,115 | [7 empty] | 611
При ремонте и реконструкции зданий и сооружений работы, аналогичные технологическим процессам в новом строительстве ОЗП=1,15,ЭМ=1,25,ЗПМ=1,15,ТЗ=1,15,ТЗМ=1,15 | [7 empty] | 768 | 518 | 250 |  |  | 42.02
[10 empty] | 15 |  |  | 1.42
ИТОГО | [7 empty] | 230418 | 38725 | 4433 | 186637 |  | 587.22
[10 empty] | 563 |  |  | 10.65
Накладные расходы 95,00%*0,94 ФОТ (от 39 288,31) | [7 empty] | 35084
Сметная прибыль 50,00% ФОТ (от 39 288,31) | [7 empty] | 19644
ИТОГО ПО СМЕТЕ | [7 empty] | 285146
Непредвиденные затраты 2% | [7 empty] | 5703
Итого с непредвиденными | [7 empty] | 290849
Стоимость талонов на вывоз мусора 6,48 т /1,4*111,86р. | [7 empty] | 519
Итого с учетом доп. затрат в тек ценах | [7 empty] | 291368
НДС 18% | [7 empty] | 52446.24
ВСЕГО ПО СМЕТЕ | [7 empty] | 343814.24
Составил
Проверил