## Локальная смета
Приложение № 2
СОГЛАСОВАНО: | [7 empty] | УТВЕРЖДАЮ:
_____________________________ | [7 empty] | _____________________________
" _____ " ________________ 200_ г. | [7 empty] | "______ " _______________200_ г.
ГУЗ " Городская клиническая больница №2"
(наименование стройки)
ЛОКАЛЬНЫЙ СМЕТНЫЙ РАСЧЕТ №
(локальная смета)
на выполнение электромонтажных работ на первом этаже стационара №1 ул.Плеханова,36
(наименование работ и затрат, наименование объекта)
| Сметная стоимость монтажных работ ___________________________________________________________ |  | ___________________________162 347 |  | руб.
| Средства на оплату труда ___________________________________________________________ |  | ___________________________20853,43 |  | руб.
Составлен(а) в текущих (прогнозных) ценах по состоянию на _2 квартал 2008 г.
№ пп | Шифр и номер позиции норматива | Наименование работ и затрат, единица измерения | Количество | Стоимость единицы, руб. |  | Общая стоимость, руб. |  |  | Затраты труда рабочих, чел.-ч, не занятых обслуживанием машин
|  |  |  | всего | эксплуатации машин | Всего | оплаты труда | эксплуатация машин
|  |  |  | оплаты труда | в т.ч. оплаты труда |  |  | в т.ч. оплаты труда | на единицу | всего
1 | 2 | 3 | 4 | 5 | 6 | 7 | 8 | 9 | 10 | 11
Раздел 1. Радиоизотопная лаборатория
1 | ТЕРм08-03-591-12 | Розетки открытой проводки -Блоки накладные (100 шт.) НР, (336,02 руб.): 95%*0,94 от ФОТ (376,28 руб.) СП, (244,58 руб.): 65% от ФОТ (376,28 руб.) | 0.07 | 1212,14 977,85 | 16,2 1,29 | 84.85 | 68.45 | 1,13 0,09 | 69.4 | 4.86
2 | СЦМ-545-9571 | Розетка блок 4-х местный (шт) | 3 | 47.99 |  | 143.97
3 | СЦМ-545-9574 | Розетка блок 2-местный (шт) | 4 | 20.03 |  | 80.12
4 | ТЕРм08-03-599-01 | Щитки осветительные, устанавливаемые в нише распорными дюбелями, масса щитка, кг, до: 6 (шт.) НР, (384,46 руб.): 95%*0,94 от ФОТ (430,53 руб.) СП, (279,84 руб.): 65% от ФОТ (430,53 руб.) | 2 | 129,43 39,03 | 3,11 0,18 | 258.86 | 78.06 | 6,22 0,36 | 2.77 | 5.54
5 | СЦМ-549-4137-67 | Щит ЩРН с автоматами (шт) | 2 | 531.24 |  | 1062.48
6 | ТЕРм08-03-594-03 | Светильники с люминесцентными лампами отдельно устанавливаемый на штырях с количеством ламп в светильнике: до 4 (100 шт.) НР, (1717,42 руб.): 95%*0,94 от ФОТ (1923,2 руб.) СП, (1250,08 руб.): 65% от ФОТ (1923,2 руб.) | 0.1 | 8017,93 2381,21 | 2963,61 1121,92 | 801.79 | 238.12 | 296,36 112,19 | 169 | 16.9
7 | СЦМ-546-0601-9 | Светильник люминесцентный ЛПО 4х18 (шт) | 10 | 236.02 |  | 2360.2
8 | ТЕРм08-03-591-04 | Выключатель: двухклавишный неутопленного типа при открытой проводке (100 шт.) НР, (30,39 руб.): 95%*0,94 от ФОТ (34,03 руб.) СП, (22,12 руб.): 65% от ФОТ (34,03 руб.) | 0.01 | 1390,9 618,55 | 20,01 0,74 | 13.91 | 6.19 | 0,2 0,01 | 43.9 | 0.44
9 | СЦМ-500-9011-2 | Выключатель одноклавишный для открытой проводки (шт) | 1 | 9.34 |  | 9.34
10 | СЦМ-500-9096 | Разветвительная коробка (шт) | 10 | 8 |  | 80
11 | терм8-02-396-59-01 | Прокладка коробов пластмассовых шириной до 40мм (100м) НР, (1622,8 руб.): 95%*0,94 от ФОТ (1817,24 руб.) СП, (1181,21 руб.): 65% от ФОТ (1817,24 руб.) | 1.5 | 324,7 218,74 | 19,36 1,93 | 487.05 | 328.11 | 29,04 2,90
12 | СЦМ-530-0063 | Кабель-канал 16х16 мм (10 м) | 10 | 26.97 |  | 269.7
13 | СЦМ-530-0065 | Кабель-канал 25х 25 мм (10 м) | 5 | 64.21 |  | 321.05
14 | ТЕРм08-02-148-01 | Кабели в проложенных кабель-каналах (100 м кабеля) НР, (1537,16 руб.): 95%*0,94 от ФОТ (1721,34 руб.) СП, (1118,87 руб.): 65% от ФОТ (1721,34 руб.) | 1.4 | 754,14 169,63 | 512,24 54,33 | 1055.8 | 237.48 | 717,14 76,06 | 12.4 | 17.36
15 | СЦМ-501-0586-323 | Кабели силовые с медными жилами марки ВВГ-нг 3х1.5 мм2 (1000 м) | 0.07 | 9062.9 |  | 634.4
16 | СЦМ-501-0586-253 | Кабели силовые с медными жилами марки ВВГНГ 3х2.5 мм2 (1000 м) | 0.07 | 9938.15 |  | 695.67
Коридор
17 | ТЕРм08-03-594-03 | Светильники с люминесцентными лампами отдельно устанавливаемый на штырях с количеством ламп в светильнике: до 4 (100 шт.) НР, (4293,58 руб.): 95%*0,94 от ФОТ (4808,04 руб.) СП, (3125,23 руб.): 65% от ФОТ (4808,04 руб.) | 0.25 | 8017,93 2381,21 | 2963,61 1121,92 | 2004.48 | 595.3 | 740,9 280,48 | 169 | 42.25
18 | ТЕРм08-03-594-02 | Светильники с люминесцентными лампами отдельно устанавливаемый на штырях с количеством ламп в светильнике: 2 (100 шт.) НР, (1086,75 руб.): 95%*0,94 от ФОТ (1216,97 руб.) СП, (791,03 руб.): 65% от ФОТ (1216,97 руб.) | 0.09 | 6436,8 1634,44 | 2129,25 828,57 | 579.31 | 147.1 | 191,63 74,57 | 116 | 10.44
19 | СЦМ-546-0601-9 | Светильник люминесцентный ЛПО 4х18 (шт) | 25 | 236.02 |  | 5900.5
20 | СЦМ-546-0601-8 | Светильник люминесцентный ЛПО 2х40 (шт) | 9 | 174.55 |  | 1570.95
21 | СЦМ-500-9008-2 | Лампы люминесцентные ртутные низкого давления типа: ЛБ, ЛД, ЛДЦ, ЛТВ, ЛБХ 40 (10 шт) | 1.8 | 97.27 |  | 175.09
22 | СЦМ-500-9008-4 | Стартеры для люминесцентных ламп тип 80С-220 (10 шт) | 1.8 | 22.61 |  | 40.7
23 | терм8-02-396-59-01 | Прокладка гофротрубки Д-20мм (100м) НР, (2163,7 руб.): 95%*0,94 от ФОТ (2422,96 руб.) СП, (1574,92 руб.): 65% от ФОТ (2422,96 руб.) | 2 | 324,7 218,74 | 19,36 1,93 | 649.4 | 437.48 | 38,72 3,86
24 | СЦМ-300-9920-1 | Трубки защитные гофрированные диаметром 20 мм (м) | 200 | 4.95 |  | 990
25 | ТЕРм08-02-148-01 | Кабели в проложенных гофротрубах (100 м кабеля) НР, (2195,96 руб.): 95%*0,94 от ФОТ (2459,08 руб.) СП, (1598,4 руб.): 65% от ФОТ (2459,08 руб.) | 2 | 754,14 169,63 | 512,24 54,33 | 1508.28 | 339.26 | 1024,48 108,66 | 12.4 | 24.8
26 | СЦМ-501-0586-69 | Кабели силовые на напряжение 660 В с медными жилами с поливинилхлоридной изоляцией и оболочкой марки ВВГ 3х1.5 мм2 (1000 м) | 0.2 | 5100.26 |  | 1020.05
27 | ТЕРм08-03-593-06 | Светильник для ламп накаливания потолочный или настенный: с креплением винтами для помещений с нормальными условиями среды одноламповый (100 шт.) НР, (401,72 руб.): 95%*0,94 от ФОТ (449,85 руб.) СП, (292,4 руб.): 65% от ФОТ (449,85 руб.) | 0.04 | 5856,75 1244,15 | 1866,77 804,31 | 234.27 | 49.77 | 74,67 32,17 | 88.3 | 3.53
28 | СЦМ-546-0601-76 | Светильник накаливания НПО-22-100 (шт) | 4 | 66.39 |  | 265.56
29 | СЦМ-500-9006 | Лампы накаливания (шт) | 4 | 1.7 |  | 6.8
30 | ТЕРм08-03-591-01 | Выключатель: одноклавишный неутопленного типа при открытой проводке (100 шт.) НР, (273,17 руб.): 95%*0,94 от ФОТ (305,9 руб.) СП, (198,84 руб.): 65% от ФОТ (305,9 руб.) | 0.1 | 1356,35 556,55 | 17,69 0,55 | 135.64 | 55.66 | 1,77 0,06 | 39.5 | 3.95
31 | ТЕРм08-03-591-02 | Выключатель: одноклавишный утопленного типа при скрытой проводке (100 шт.) НР, (111,44 руб.): 95%*0,94 от ФОТ (124,79 руб.) СП, (81,11 руб.): 65% от ФОТ (124,79 руб.) | 0.05 | 541,18 453,70 | 9,26 0,74 | 27.06 | 22.69 | 0,46 0,04 | 32.2 | 1.61
32 | СЦМ-500-9011-2 | Выключатель одноклавишный для открытой проводки (шт) | 10 | 9.34 |  | 93.4
33 | СЦМ-545-1201 | Выключатель одноклавишный для скрытой проводки (шт) | 5 | 8.5 |  | 42.5
34 | ТЕРм08-03-591-11 | Розетка штепсельная: трехполюсная (100 шт.) НР, (508,11 руб.): 95%*0,94 от ФОТ (568,99 руб.) СП, (369,84 руб.): 65% от ФОТ (568,99 руб.) | 0.1 | 1829,74 1034,21 | 27,77 2,21 | 182.97 | 103.42 | 2,78 0,22 | 73.4 | 7.34
35 | СЦМ-545-9574 | Розетка трехполюсная (шт) | 10 | 20.03 |  | 200.3
36 | ТЕРм08-03-591-09 | Розетка штепсельная: утопленного типа при скрытой проводке (100 шт.) НР, (131,78 руб.): 95%*0,94 от ФОТ (147,57 руб.) СП, (95,92 руб.): 65% от ФОТ (147,57 руб.) | 0.05 | 764,18 536,83 | 9,26 0,74 | 38.21 | 26.84 | 0,46 0,04 | 38.1 | 1.91
37 | СЦМ-500-9013 | Штепсельные розетки (шт) | 5 | 8.5 |  | 42.5
38 | ТЕРм08-03-526-01 | Выключатели установочные автоматические (автоматы) или неавтоматические. Автомат одно-, двух-, трехполюсный, устанавливаемый на конструкции на стене или колонне, на ток, А, до: 25 (шт.) НР, (31,08 руб.): 95%*0,94 от ФОТ (34,8 руб.) СП, (22,62 руб.): 65% от ФОТ (34,8 руб.) | 0.3 | 288,32 21,11 | 1,85 0,04 | 86.5 | 6.33 | 0,56 0,01 | 1.56 | 0.47
39 | ТЕРм08-03-526-02 | Выключатели установочные автоматические (автоматы) или неавтоматические. Автомат одно-, двух-, трехполюсный, устанавливаемый на конструкции на стене или колонне, на ток, А, до: 100 (шт.) НР, (9,26 руб.): 95%*0,94 от ФОТ (10,37 руб.) СП, (6,74 руб.): 65% от ФОТ (10,37 руб.) | 0.06 | 326,74 31,39 | 2,77 0,09 | 19.6 | 1.88 | 0,17 0,01 | 2.32 | 0.14
40 | прайс | Автомат 1 фаз. на16 А (шт) | 15 | 21.19 |  | 317.85
41 | прайс | Автомат 1 фаз. на 25А (шт) | 15 | 20.94 |  | 314.1
42 | прайс | Автомат 3-фаз.на 30 А (шт) | 6 | 63.56 |  | 381.36
43 | ТЕРм08-03-591-12 | Розетки открытой проводки -Блоки накладные (100 шт.) НР, (144,04 руб.): 95%*0,94 от ФОТ (161,3 руб.) СП, (104,85 руб.): 65% от ФОТ (161,3 руб.) | 0.03 | 1212,14 977,85 | 16,2 1,29 | 36.36 | 29.34 | 0,49 0,04 | 69.4 | 2.08
44 | СЦМ-545-9571 | Розетка блок 4-х местный (шт) | 3 | 47.99 |  | 143.97
45 | СЦМ-549-4137-42 | Коробка У-194 (шт) | 25 | 2.59 |  | 64.75
Демонтажные работы
46 | ТЕРр67-04-05 | Демонтаж осветительных приборов: светильники для люминесцентных ламп (100 шт.) НР, (44,96 руб.): 85%*0,94 от ФОТ (56,27 руб.) СП, (36,58 руб.): 65% от ФОТ (56,27 руб.) | 0.05 | 207,2 203,95 | 3,25 1,09 | 10.36 | 10.2 | 0,16 0,05 | 17.89 | 0.89
47 | ТЕРр67-04-03 | Демонтаж осветительных приборов: светильники с лампами накаливания (100 шт.) НР, (37,07 руб.): 85%*0,94 от ФОТ (46,39 руб.) СП, (30,15 руб.): 65% от ФОТ (46,39 руб.) | 0.12 | 71,25 70,03 | 1,22 0,41 | 8.55 | 8.4 | 0,15 0,05 | 6.32 | 0.76
48 | ТЕРр67-04-01 | Демонтаж осветительных приборов: выключатели, розетки (100 шт.) НР, (51,1 руб.): 85%*0,94 от ФОТ (63,96 руб.) СП, (41,57 руб.): 65% от ФОТ (63,96 руб.) | 0.18 | 64,71 64,71 |  | 11.65 | 11.65 |  | 5.84 | 1.05
49 | ТЕРм08-03-524-08 | Демонтаж ящика силового (шт.) КОЭФ. К ПОЗИЦИИ: Новый коэффициент ОЗП=0,4; ЭМ=0,4; ЗПМ=0,4; МАТ=0; ТЗ=0,4; ТЗМ=0,4 НР, (125,8 руб.): 95%*0,94 от ФОТ (140,87 руб.) СП, (91,57 руб.): 65% от ФОТ (140,87 руб.) | 1 | 27,33 25,55 | 1,78 0,11 | 27.33 | 25.55 | 1,78 0,11 | 1.788 | 1.79
50 | ТЕРм08-03-526-01 | Демонтаж автоматических выключателей (шт.) КОЭФ. К ПОЗИЦИИ: Новый коэффициент ОЗП=0,4; ЭМ=0,4; ЗПМ=0,4; МАТ=0; ТЗ=0,4; ТЗМ=0,4 НР, (1368,7 руб.): 95%*0,94 от ФОТ (1532,7 руб.) СП, (996,26 руб.): 65% от ФОТ (1532,7 руб.) | 33 | 9,18 8,44 | 0,74 0,02 | 303.07 | 278.65 | 24,42 0,53 | 0.624 | 20.59
Итого прямые затраты по смете в ценах 2001г. | [5 empty] | 25792.61 | 3105.93 | 3153,69 692,51 |  | 168.7
Итого прямые затраты по смете с учетом коэффициентов к итогам | [5 empty] | 105420.78 | 17051.55 | 10627,93 3801,88 |  | 168.7
ОЗП=5,49; ЭМ=3,37; ЗПМ=5,49; МАТ=3,98 (Поз. 1-45, 49-50, 46-48) | [5 empty] | 79628.17 | 13945.63 | 7474,25 3109,37
Накладные расходы | [5 empty] | 18606.45
85%*0,94 ФОТ (от 166,62) (Поз. 46-48) | [5 empty] | 133.13
95%*0,94 ФОТ (от 20686,81) (Поз. 1-45, 49-50) | [5 empty] | 18473.32
Сметная прибыль | [5 empty] | 13554.73
65% ФОТ (от 20853,43) (Поз. 1-45, 49-50, 46-48) | [5 empty] | 13554.73
Итого | [5 empty] | 137581.96 |  |  |  | 168.7
НДС 18% | [5 empty] | 24764.75
ВСЕГО по смете | [5 empty] | 162346.71 |  |  |  | 168.7
Составил
Проверил