## Локальная смета
| СОГЛАСОВАНО: | [11 empty] | УТВЕРЖДАЮ:
| _____________________________ | [11 empty] | __________________________
| " _____ " ________________ 200_ г. | [11 empty] | "____" ______________200_ г.
МУЗ "ГКБ№6"ул. Грачева,12.
(наименование стройки)
ЛОКАЛЬНЫЙ СМЕТНЫЙ РАСЧЕТ №
(локальная смета)
|  | на | замену оконных блоков в двухэтажном кирпичном здании хирургического корпуса.
(наименование работ и затрат, наименование объекта)
Основание:
|  |  | Сметная стоимость строительных работ ___________________________________________________________ | [5 empty] | ___________________________6542386,67 |  | руб.
|  |  | Средства на оплату труда ___________________________________________________________ | [5 empty] | ___________________________379139,3 |  | руб.
|  |  | Сметная трудоемкость ___________________________________________________________ | [5 empty] | ___________________________________________________________4662,43 |  | чел.час
Составлен(а) в текущих (прогнозных) ценах по состоянию на 2 кв. 2008 г.
№ пп | Обоснование | Наименование | Ед. изм. | Кол. | Стоимость единицы, руб. |  |  |  | Общая стоимость, руб. |  |  |  | Т/з осн. раб.на ед. | Т/з осн. раб. Всего | Т/з мех. на ед. | Т/з мех. Всего
[5 empty] | Всего | В том числе |  |  | Всего | В том числе
[6 empty] | Осн.З/п | Эк.Маш | З/пМех |  | Осн.З/п | Эк.Маш | З/пМех
1 | 2 | 3 | 4 | 5 | 6 | 7 | 8 | 9 | 10 | 11 | 12 | 13 | 14 | 15 | 16 | 17
Раздел 1. Новый Раздел
0.1 | ТЕР46-04-012-01 | Разборка деревянных заполнений проемов оконных с подоконными досками | 100 м2 | 8.47 | 2484.57 | 2170.1 | 314.47 | 105.88 | 21044.31 | 18380.75 | 2663.56 | 896.8 | 188.54 | 1596.93 | 7.74 | 65.56
0.2 | ТЕР10-01-034-06 | Установка в жилых и общественных зданиях оконных блоков из ПВХ профилей: поворотных (откидных, поворотно-откидных) с площадью проема более 2 м2. | 100 м2 проемов | 7.7815 | 15002.05 | 1815.67 | 395.7 | 9.03 | 116738.45 | 14128.64 | 3079.14 | 70.27 | 145.72 | 1133.92 | 4.23 | 32.92
0.3 | ТЕР10-01-034-05 | Установка в жилых и общественных зданиях оконных блоков из ПВХ профилей: поворотных (откидных, поворотно-откидных) с площадью проема до 2 м2 двухстворчатых | 100 м2 проемов | 0.6885 | 20630.11 | 2336.87 | 493.39 | 24.08 | 14203.83 | 1608.94 | 339.7 | 16.58 | 187.55 | 129.13 | 5.33 | 3.67
0.14 | Прайс-лист. | Блоки оконные пластиковые одностворчатые открывающиеся ,площадью до 2 м2 (не типовые ,с аркой) | м2 | 68.85 | 1315.6 |  |  |  | 90579.06
0.15 | Прайс-лист. | Блоки оконные пластиковые двухстворчатые открывающиеся ,площадью более 2 м2 (не типовые ,с аркой) | м2 | 778.15 | 1043.8 |  |  |  | 812232.97
0.6 | ТЕР10-01-035-03 | Установка подоконных досок из ПВХ: в каменных стенах толщиной свыше 0,51 м. | 100 п.м. | 4.3809 | 7631.7 | 259.77 | 26.07 | 0.96 | 33433.71 | 1138.03 | 114.21 | 4.21 | 21.38 | 93.66 | 0.37 | 1.62
0.7 | СЦМ-101-1497-209 | Плиты подоконные пластиковые, Альта-профиль длина 6 метров, ширина 500 мм (Россия) | п.м. | 438.09 | 87.01 |  |  |  | 38118.21
0.8 | ТЕР15-01-050-04 | Облицовка оконных и дверных откосов декоративным бумажно-слоистым пластиком или листами из синтетических материалов на клее | 100 м2 облицовки | 7.284 | 7412.49 | 2175.76 | 42.22 | 1.09 | 53992.58 | 15848.24 | 307.53 | 7.94 | 166.47 | 1212.57 | 0.58 | 4.22
0.9 | ТЕРр61-20-01 | Ремонт штукатурки наружных прямолинейных откосов по камню и бетону цементно-известковым раствором: с земли и лесов | 100 м2 отремонтированной поверхности | 0.7 | 6260.82 | 4275.35 | 4.12 |  | 4382.57 | 2992.75 | 2.88 |  | 323.4 | 226.38
0.1 | ТЕРр62-25-01 | Огрунтовка фасадов простых: с земли и лесов (откосы с наружи) | 100 м2 обработанной поверхности | 2.18 | 367.11 | 52.77 | 53.05 |  | 800.3 | 115.04 | 115.65 |  | 4.29 | 9.35 | 0.01 | 0.02
0.11 | ТЕРр62-25-07 | Шпатлевка фасадов простых: с земли и лесов | 100 м2 обработанной поверхности | 2.18 | 1108.4 | 286.74 | 1.85 |  | 2416.31 | 625.09 | 4.03 |  | 23.6 | 51.45 | 0.02 | 0.04
0.12 | ТЕРр62-26-04 | Окраска перхлорвиниловыми красками по подготовленной поверхности фасадов простых за 2 раза: с земли и лесов | 100 м2 окрашиваемой поверхности | 2.18 | 786.06 | 179.46 | 191.33 |  | 1713.61 | 391.22 | 417.1 |  | 14.59 | 31.81 | 0.1 | 0.22
0.13 | ТЕРр58-20-01 | Смена обделок из листовой стали, поясков, сандриков, отливов, карнизов, шириной до: 0,4 м | 100 м | 4.28 | 3238.7 | 503.13 | 6.35 | 1.09 | 13861.64 | 2153.4 | 27.18 | 4.67 | 41.41 | 177.23 | 0.12 | 0.51
Раздел 2. Новый Раздел
1 | СЦП1-3-26 | Погрузочные работы при автомобильных перевозках: Мусор строительный | за т груза | 38.5 | 1.78 |  |  |  | 68.53
2 | СЦП3-3-25-1 | Перевозка навалочных грузов автомобилями-самосвалами (работающими вне карьеров), расстояние перевозки 25 км: класс груза 1 | 1 т | 38.5 | 22.04 |  | 22.04 |  | 848.54 |  | 848.54
3 | СЦП1-4-26 | Разгрузочные работы при автомобильных перевозках: Мусор строительный | за т груза | 38.5 | 2.52 |  |  |  | 97.02
Итого прямые затраты по смете в ценах 2001г. | [8 empty] | 1204531.64 | 57382.1 | 7919.52 | 1000.47 |  | 4662.43 |  | 108.78
Итого прямые затраты по смете с учетом коэффициентов к итогам | [8 empty] | 4907540.77 | 372642.21 | 30733.91 | 6497.09 |  | 4662.43 |  | 108.78
Накладные расходы | [8 empty] | 338571.4
В том числе, справочно:
95%*0,94 ФОТ (от 379139,3) (Поз. 0.1-0.3, 0.6-0.13) | [8 empty] | 338571.4
Сметная прибыль | [8 empty] | 189569.67
В том числе, справочно:
50% ФОТ (от 379139,3) (Поз. 0.1-0.3, 0.6-0.13) | [8 empty] | 189569.67
Итоги по смете:
Погрузо-разгрузочные работы при автомобильных перевозках | [8 empty] | 681.24
Итого | [8 empty] | 5435681.84 |  |  |  |  | 4662.43 |  | 108.78
В том числе:
Материалы | [8 empty] | 4500443.73
Машины и механизмы | [8 empty] | 30733.91
ФОТ | [8 empty] | 379139.3
Накладные расходы | [8 empty] | 338571.4
Сметная прибыль | [8 empty] | 189569.67
Непредвиденные затраты 2% | [8 empty] | 108713.64
Итого с непредвиденными | [8 empty] | 5544395.48
НДС 18% | [8 empty] | 997991.19
ВСЕГО по смете | [8 empty] | 6542386.67 |  |  |  |  | 4662.43 |  | 108.78
Составил
Проверил