## Локальная смета
| СОГЛАСОВАНО: | [11 empty] | УТВЕРЖДАЮ:
| _____________________________ | [11 empty] | __________________________
| " _____ " ________________ 200_ г. | [11 empty] | "____" ______________200_ г.
2008г. Департамент по образованию и науке администрации г.Перми
(наименование стройки)
ЛОКАЛЬНЫЙ СМЕТНЫЙ РАСЧЕТ №
(локальная смета)
|  | на | МДОУ "Центр развития ребенка - детский сад №371" по ул.Стахановская,6а. Замена деревянных оконных и дверных блоков, Индустриальный район
(наименование работ и затрат, наименование объекта)
Основание: Проект, смета ООО"ПРОМАКС".
|  |  | Сметная стоимость строительных работ ___________________________________________________________ | [5 empty] | ___________________________2043275 |  | руб.
|  |  | Средства на оплату труда ___________________________________________________________ | [5 empty] | ___________________________139259 |  | руб.
|  |  | Сметная трудоемкость ___________________________________________________________ | [5 empty] | ___________________________________________________________1949,74 |  | чел.час
Составлен(а) в текущих (прогнозных) ценах по состоянию на 2-й квартал 2008г.
№ пп | Обоснование | Наименование | Ед. изм. | Кол. | Стоимость единицы, руб. |  |  |  | Общая стоимость, руб. |  |  |  | Т/з осн. раб.на ед. | Т/з осн. раб. Всего | Т/з мех. на ед. | Т/з мех. Всего
[5 empty] | Всего | В том числе |  |  | Всего | В том числе
[6 empty] | Осн.З/п | Эк.Маш | З/пМех |  | Осн.З/п | Эк.Маш | З/пМех
1 | 2 | 3 | 4 | 5 | 6 | 7 | 8 | 9 | 10 | 11 | 12 | 13 | 14 | 15 | 16 | 17
Раздел 1.
1 | ТЕР46-04-012-01 | Разборка деревянных заполнений проемов оконных с подоконными досками | 100 м2 | 2.412 | 2484.57 | 2170.1 | 314.47 | 105.88 | 5993 | 5234 | 759 | 255 | 188.54 | 454.76 | 7.74 | 18.67
2 | ТЕР10-01-034-07 | Установка в жилых и общественных зданиях оконных блоков из ПВХ профилей: поворотных (откидных, поворотно-откидных) с площадью проема до 2 м2 трехстворчатых, в том числе при наличии створок глухого | 100 м2 проемов | 0.1642 | 21408.24 | 2421.48 | 490.56 | 24.08 | 3515 | 398 | 81 | 4 | 194.34 | 31.91 | 5.33 | 0.88
3 | ТЕР10-01-034-08 | Установка в жилых и общественных зданиях оконных блоков из ПВХ профилей: поворотных (откидных, поворотно-откидных) с площадью проема более 2 м2 трехстворчатых в том числе при | 100 м2 проемов | 2.4824 | 15494.66 | 1858.53 | 401.15 | 9.03 | 38464 | 4614 | 996 | 22 | 149.16 | 370.27 | 4.23 | 10.5
4 | СЦМ-203-9095-301 | Блоки оконные пластиковые трехстворные с открывающимися створками площадью до 2м2 | м2 | 16.42 | 873.87 |  |  |  | 14349
5 | СЦМ-203-9095-302 | Блоки оконные пластиковые трехстворные с открывающимися створками площадью более 2 м2 | м2 | 248.24 | 827 |  |  |  | 205294
6 | ТЕР10-01-035-01 | Установка подоконных досок из ПВХ: в каменных стенах толщиной до 0,51 м. | 100 п.м. | 1.7 | 4954.03 | 257.46 | 13.24 | 0.55 | 8422 | 438 | 23 | 1 | 21.19 | 36.02 | 0.19 | 0.32
7 | СЦМ-101-1497-205 | Плиты подоконные пластиковые, Альта-профиль длина 6 метров, ширина 300 мм (Россия) | п.м. | 170 | 51.97 |  |  |  | 8835
8 | ТЕР08-03-002-01 | Кладка стен из легкобетонных камней без облицовки: при высоте этажа до 4 м | 1 м3 кладки | 8 | 777.82 | 54.49 | 39.51 | 6.92 | 6223 | 436 | 316 | 55 | 4.43 | 35.44 | 0.44 | 3.52
9 | СЦМ-402-0012 | Раствор готовый кладочный цементно-известковый, марка 25 | м3 | -0,88 -8*0,11 | 431.48 |  |  |  | -380
10 | СЦМ-402-0015 | Раствор готовый кладочный цементно-известковый, марка 100 | м3 | 0,88 8*0,11 | 458.7 |  |  |  | 404
11 | ТЕР08-02-007-01 | Армирование кладки стен и других конструкций | 1 т металлических изделий | 0.07 | 10062.2 | 719.51 | 44.65 | 3.62 | 704 | 50 | 3 |  | 63.73 | 4.46 | 0.54 | 0.04
12 | СЦМ-204-0066 | Арматура-сетка из стали класса А-I диаметром 12-14 мм | т | -0.07 | 9298.04 |  |  |  | -651
13 | СЦМ-204-0030 | Проволока арматурная из низкоуглеродистой стали Вр-I диаметром 5 мм | т | 0.07 | 8085.24 |  |  |  | 566
14 | ТЕР15-02-001-01 | Улучшенная штукатурка цементно-известковым раствором по камню: стен | 100 м2 оштукатуриваемой поверхности | 0.31 | 1943.74 | 969.64 | 102.11 | 43.7 | 603 | 301 | 32 | 14 | 70.88 | 21.97 | 2.78 | 0.86
15 | ТЕР15-04-014-02 | Окраска фасадов с лесов по подготовленной поверхности: кремнийорганическая | 100 м2 окрашиваемой поверхности | 0.31 | 2671.48 | 129.42 | 8.91 |  | 828 | 40 | 3 |  | 9.79 | 3.03 | 0.11 | 0.03
16 | ТЕР46-04-012-03 | Разборка деревянных заполнений проемов дверных и воротных | 100 м2 | 0.665 | 1510.47 | 1196 | 314.47 | 105.88 | 1004 | 795 | 209 | 70 | 103.91 | 69.1 | 7.74 | 5.15
17 | ТЕР09-04-014-01 | Демонтаж металлических дверей с площадью дверного проема: до 2,5 м2 КОЭФ. К ПОЗИЦИИ: Демонтаж ОЗП=0,7; ЭМ=0,7; ЗПМ=0,7; МАТ=0; ТЗ=0,7; ТЗМ=0,7 | 1 м2 проема | 12.6 | 30.31 | 19.89 | 10.42 |  | 382 | 251 | 131 |  | 1.47 | 18.52
18 | ТЕР09-04-014-01 | Установка металлических дверей с площадью дверного проема: до 2,5 м2 | 1 м2 проема | 27.3 | 88.24 | 28.41 | 14.89 |  | 2409 | 776 | 406 |  | 2.1 | 57.33
19 | СЦМ-201-9316-1 | Блоки дверные металлические окрашенные за 2 раза | м2 | 27.3 | 807.43 |  |  |  | 22043
20 | СЦМ-101-9411-51 | Замки накладные приварные, для металлических дверей | шт. | 12 | 173.44 |  |  |  | 2081
21 | ТЕР10-01-039-03 | Установка блоков в наружных и внутренних дверных проемах в перегородках и деревянных нерубленых стенах площадью проема до 3 м2 | 100 м2 проемов | 0.666 | 32721.06 | 1467.4 | 301.92 |  | 21792 | 977 | 201 |  | 115 | 76.59 | 3.9 | 2.6
22 | СЦМ-101-0950 | Замки врезные оцинкованные с цилиндровым механизмом | шт | 38 | 80.79 |  |  |  | 3070
23 | СЦМ-101-0953 | Ручки-скобы из алюминиевого сплава анодированная | шт | 100 | 18.33 |  |  |  | 1833
24 | ТЕР15-04-025-06 | Улучшенная окраска масляными составами по дереву: блоков, подготовленных под вторую окраску дверных | 100 м2 окрашиваемой поверхности | 1,7982 0,666*2,7 | 526.32 | 335.53 | 1.95 | 0.14 | 946 | 603 | 4 |  | 25.97 | 46.7 | 0.03 | 0.05
25 | ТЕРр61-07-01 | Ремонт штукатурки откосов внутри здания по камню и бетону цементно-известковым раствором: прямолинейных | 100 м2 отремонтированной поверхности | 0.9 | 6916.33 | 4887.85 | 47.13 | 15.87 | 6225 | 4399 | 42 | 14 | 383.06 | 344.75 | 1.16 | 1.04
26 | ТЕР15-04-005-03 | Окраска поливинилацетатными водоэмульсионными составами улучшенная: по штукатурке стен (откосы окон и дверей) | 100 м2 окрашиваемой поверхности | 0.9 | 1707.53 | 547.4 | 12.43 | 0.27 | 1537 | 493 | 11 |  | 42.9 | 38.61 | 0.17 | 0.15
27 | ТЕРр61-20-01 | Ремонт штукатурки наружных прямолинейных откосов по камню и бетону цементно-известковым раствором: с земли и лесов | 100 м2 отремонтированной поверхности | 0.8 | 6260.82 | 4275.35 | 4.12 |  | 5009 | 3420 | 3 |  | 323.4 | 258.72
28 | ТЕР15-04-012-02 | Окраска фасадов с лесов с подготовкой поверхности: кремнийорганическая | 100 м2 окрашиваемой поверхности | 0.8 | 2751.18 | 180.23 | 10.14 |  | 2201 | 144 | 8 |  | 13.95 | 11.16 | 0.12 | 0.1
29 | ТЕРр58-20-01 | Смена обделок из листовой стали, поясков, сандриков, отливов, карнизов, шириной до: 0,4 м | 100 м | 1.7 | 3238.7 | 503.13 | 6.35 | 1.09 | 5506 | 855 | 11 | 2 | 41.41 | 70.4 | 0.12 | 0.2
Вывоз мусора.
30 | СЦП1-3-26 | Погрузочные работы при автомобильных перевозках Мусор строительный | за т груза | 25.8 | 1.78 |  |  |  | 46
31 | СЦП3-3-25-1 | Перевозка навалочных грузов автомобилями-самосвалами (работающими вне карьеров), расстояние перевозки 25 км класс груза 1 | 1 т | 25.8 | 22.04 |  | 22.04 |  | 569 |  | 569
32 | СЦП1-4-26 | Разгрузочные работы при автомобильных перевозках Мусор строительный | за т груза | 25.8 | 2.52 |  |  |  | 65
Итого прямые затраты по смете в ценах 2001г. | [8 empty] | 369887 | 24224 | 3808 | 437 |  | 1949.74 |  | 44.11
Итого прямые затраты по смете с учетом коэффициентов к итогам | [8 empty] | 1501625 | 136792 | 12372 | 2467 |  | 1949.74 |  | 44.11
В том числе, справочно:
Перевод в цены 2кв. 2008г. ОЗП=5,647; ЭМ-ЗПМ=3,332; ЗПМ=5,647; МАТ=3,951 (Поз. 1, 16, 2-7, 21-23, 8-15, 24, 26, 28, 17-20, 25, 27, 29) | [8 empty] | 1129620 | 112569 | 8565 | 2031
Перевозка автотранспортом грунта и строительного мусора 2кв. 2008г. ПЗ=4,115 (Поз. 30, 32, 31) | [8 empty] | 2118
Накладные расходы | [8 empty] | 124358
В том числе, справочно:
95%*0,94 ФОТ (от 139259) (Поз. 1, 16, 2-7, 21-23, 8-15, 24, 26, 28, 17-20, 25, 27, 29) | [8 empty] | 124358
Сметная прибыль | [8 empty] | 69633
В том числе, справочно:
50% ФОТ (от 139259) (Поз. 1, 16, 2-7, 21-23, 8-15, 24, 26, 28, 17-20, 25, 27, 29) | [8 empty] | 69633
Итого | [8 empty] | 1695616 |  |  |  |  | 1949.74 |  | 44.11
Непредвиденные затраты 2% | [8 empty] | 33912
Итого с непредвиденными | [8 empty] | 1729528
Стоимость талонов на вывоз мусора (25,8т : 1,4т/м3 * 111,86руб.) | [8 empty] | 2061
Итого | [8 empty] | 1731589
НДС 18% | [8 empty] | 311686.02
ВСЕГО по смете | [8 empty] | 2043275.02 |  |  |  |  | 1949.74 |  | 44.11
Составил Шмыкова Г.М.