## Локальная смета
| СОГЛАСОВАНО: | [11 empty] | УТВЕРЖДАЮ:
| _____________________________ | [11 empty] | __________________________
| " _____ " ________________ 200_ г. | [11 empty] | "____" ______________200_ г.
МДОУ "Центр развития ребенка -Детский сад № 371"
(наименование стройки)
ЛОКАЛЬНЫЙ СМЕТНЫЙ РАСЧЕТ №
(локальная смета)
|  | на | электроснабжение и электроосвещение помещений,по адресу: ул.Стахановская,6а
(наименование работ и затрат, наименование объекта)
Основание: проект № МК 2/03.07 Р ЭМ
|  |  | Сметная стоимость ___________________________________________________________ | [5 empty] | 1508940.4934 |  | руб.
|  |  | строительных работ ___________________________________________________________ | [5 empty] | ___________________________________________________________179827,09 |  | руб.
|  |  | монтажных работ ___________________________________________________________ | [5 empty] | ___________________________________________________________1073862,25 |  | руб.
|  |  | Средства на оплату труда ___________________________________________________________ | [5 empty] | ___________________________207155,68 |  | руб.
|  |  | Сметная трудоемкость ___________________________________________________________ | [5 empty] | ___________________________________________________________2293,52 |  | чел.час
Составлен(а) в текущих (прогнозных) ценах по состоянию на 2 кв 2008 г.
№ пп | Обоснование | Наименование | Ед. изм. | Кол. | Стоимость единицы, руб. |  |  |  | Общая стоимость, руб. |  |  |  | Т/з осн. раб.на ед. | Т/з осн. раб. Всего | Т/з мех. на ед. | Т/з мех. Всего
[5 empty] | Всего | В том числе |  |  | Всего | В том числе
[6 empty] | Осн.З/п | Эк.Маш | З/пМех |  | Осн.З/п | Эк.Маш | З/пМех
1 | 2 | 3 | 4 | 5 | 6 | 7 | 8 | 9 | 10 | 11 | 12 | 13 | 14 | 15 | 16 | 17
Раздел 1. Монтаж
1 | ТЕРм08-03-599-01 | Щитки осветительные, устанавливаемые в нише распорными дюбелями, масса щитка, кг, до: 6 | шт. | 9 4+4+1 | 129.43 | 39.03 | 3.11 | 0.18 | 1164.87 | 351.27 | 27.99 | 1.62 | 2.77 | 24.93 | 0.02 | 0.18
2 | текущие цены | Щит распределительный встраиваемый ЩРв-9з-036 УХЛЗ | шт | 4 | 129.1 |  |  |  | 516.4
3 | текущие цены | Щит распределительный встраиваемый ЩРв-18з-036 УХЛЗ | шт | 4 | 129.1 |  |  |  | 516.4
4 | текущие цены | Щит распределительный встраиваемый ЩРв-24з-036 УХЛЗ | шт | 1 | 144.3 |  |  |  | 144.3
5 | ТЕРм08-03-599-02 | Щитки осветительные, устанавливаемые в нише распорными дюбелями, масса щитка, кг, до: 15 | шт. | 1 | 146.17 | 52.98 | 3.63 | 0.18 | 146.17 | 52.98 | 3.63 | 0.18 | 3.76 | 3.76 | 0.02 | 0.02
6 | текущие цены | Щит распределительный встраиваемый ЩРв-48-036 УХЛЗ | шт | 1 | 144.3 |  |  |  | 144.3
7 | ТЕРм08-03-526-02 | Выключатели установочные автоматические (автоматы) или неавтоматические. Автомат одно-, двух-, трехполюсный, устанавливаемый на конструкции на стене или колонне, на ток, А, до: 100 | шт. | 12 1+4+7 | 326.74 | 31.39 | 2.77 | 0.09 | 3920.88 | 376.68 | 33.24 | 1.08 | 2.32 | 27.84 | 0.01 | 0.12
8 | текущие цены | Выключатель автоматический Iн=100А ВА47-100-3Р-100А | шт | 1 | 84.8 |  |  |  | 84.8
9 | текущие цены | Выключатель автоматический Iн=63А ВА47-29-3Р-63А | шт | 4 | 79.7 |  |  |  | 318.8
10 | текущие цены | Выключатель автоматический Iн=32А ВА47-29-3Р-32А | шт | 7 | 19.75 |  |  |  | 138.25
11 | ТЕРм08-03-526-01 | Выключатели установочные автоматические (автоматы) или неавтоматические. Автомат одно-, двух-, трехполюсный, устанавливаемый на конструкции на стене или колонне, на ток, А, до: 25 | шт. | 73 2+2+1+3+18+1+27+1+2+12+4 | 288.32 | 21.11 | 1.85 | 0.04 | 21047.36 | 1541.03 | 135.05 | 2.92 | 1.56 | 113.88 | 0.004 | 0.29
12 | текущие цены | Выключатель автоматический Iн=25А ВА47-29-3Р-25А | шт | 2 | 19.75 |  |  |  | 39.5
13 | текущие цены | Выключатель автоматический Iн=16А ВА47-29-3Р-16А | шт | 2 | 19.75 |  |  |  | 39.5
14 | текущие цены | Выключатель автоматический Iн=10А ВА47-29-3Р-10А | шт | 1 | 19.75 |  |  |  | 19.75
15 | текущие цены | Выключатель автоматический Iн=6А ВА47-29-3Р-6А | шт | 3 | 19.75 |  |  |  | 59.25
16 | текущие цены | Выключатель автоматический Iн=16А ВА47-29-1Р-16А | шт | 18 | 7.08 |  |  |  | 127.44
17 | текущие цены | Выключатель автоматический Iн=10А ВА47-29-1Р-10А | шт | 1 | 7.08 |  |  |  | 7.08
18 | текущие цены | Выключатель автоматический Iн=6А ВА47-29-1Р-6А | шт | 27 | 7.08 |  |  |  | 191.16
19 | текущие цены | Дифференциальный автомат Iн=25А, Iн=30мА АД 14 4Р 25А 30мА | шт | 1 | 130.34 |  |  |  | 130.34
20 | текущие цены | Дифференциальный автомат Iн=10А, Iн=30мА АД 14 4Р 10А 30мА | шт | 2 | 130.34 |  |  |  | 260.68
21 | текущие цены | Дифференциальный автомат Iн=16А, Iн=30мА АД 12 2Р 16А 30мА | шт | 12 | 86.81 |  |  |  | 1041.72
22 | текущие цены | Дифференциальный автомат Iн=10А, Iн=30мА АД 12 2Р 10А 30мА | шт | 4 | 86.81 |  |  |  | 347.24
23 | ТЕРм08-03-545-06 | Коробка с зажимами, устанавливаемая на конструкции на стене или колонне, для кабелей или проводов сечением до 10 мм2, с количеством зажимов до: 6 | шт. | 6 | 181.63 | 42.41 | 3.99 | 0.11 | 1089.78 | 254.46 | 23.94 | 0.66 | 3.17 | 19.02 | 0.012 | 0.07
24 | СЦМ-515-0025 | Коробка клеммная соединительная КС-3 | шт | 6 | 119.29 |  |  |  | 715.74
25 | ТЕРм08-03-593-01 | Светильник для ламп накаливания с подвеской на крюк для помещений с: нормальными условиями среды | 100 шт. | 0.68 | 4656.38 | 679.14 | 1527.53 | 780.78 | 3166.34 | 461.82 | 1038.72 | 530.93 | 48.2 | 32.78 | 42.6 | 28.97
26 | текущие цены | Светильник НСО 17-150-003 "Шар" | шт | 68 | 22.78 |  |  |  | 1549.04
27 | СЦМ-546-0051 | Лампы накаливания электрические осветительные общего назначения биспиральные тип БK220-230-100 | 10 шт | 6,8 68/10 | 21.3 |  |  |  | 144.84
28 | ТЕРм08-03-593-01 | Светильник для ламп накаливания с подвеской на крюк для помещений с: нормальными условиями среды | 100 шт. | 0.37 | 4656.38 | 679.14 | 1527.53 | 780.78 | 1722.86 | 251.28 | 565.19 | 288.89 | 48.2 | 17.83 | 42.6 | 15.76
29 | текущие цены | Светильник с лампой накаливания НПБ 05-5х60-073А | шт | 37 | 60 |  |  |  | 2220
30 | СЦМ-500-9006-4 | Лампы накаливания электрические осветительные общего назначения биспиральные тип: БK220-230-60 | 10 шт | 18,5 37*5/10 | 24.9 |  |  |  | 460.65
31 | ТЕРм08-03-593-06 | Светильник для ламп накаливания потолочный или настенный: с креплением винтами для помещений с нормальными условиями среды одноламповый | 100 шт. | 0.14 | 5856.75 | 1244.15 | 1866.77 | 804.31 | 819.95 | 174.18 | 261.35 | 112.6 | 88.3 | 12.36 | 45.1 | 6.31
32 | СЦМ-546-0601-74 | Светильник накаливания НПБ-02 1х60 | шт | 14 | 73.15 |  |  |  | 1024.1
33 | СЦМ-500-9006-4 | Лампы накаливания электрические осветительные общего назначения биспиральные тип: БK220-230-60 | 10 шт | 1.4 | 24.9 |  |  |  | 34.86
34 | ТЕРм08-03-594-02 | Светильники с люминесцентными лампами отдельно устанавливаемый на штырях с количеством ламп в светильнике: 2 | 100 шт. | 0.41 | 6436.8 | 1634.44 | 2129.25 | 828.57 | 2639.09 | 670.12 | 872.99 | 339.71 | 116 | 47.56 | 47.6 | 19.52
35 | СЦМ-546-0601-44 | Светильник люминесцентный ЛСП-42 2х40 IP54 | шт | 41 | 293.69 |  |  |  | 12041.29
36 | СЦМ-500-9008-2 | Лампы люминесцентные ртутные низкого давления типа: ЛБ, ЛД, ЛДЦ, ЛТВ, ЛБХ 40 | 10 шт | 8,2 41*2/10 | 97.27 |  |  |  | 797.61
37 | СЦМ-500-9008-4 | Стартеры для люминесцентных ламп тип 80С-220 | 10 шт | 8,2 41*2/10 | 22.61 |  |  |  | 185.4
38 | ТЕРм08-03-594-01 | Светильники с люминесцентными лампами отдельно устанавливаемый на штырях с количеством ламп в светильнике: 1 | 100 шт. | 0,61 0,22+0,1+0,18+0,11 | 5392.83 | 1239.92 | 1479.8 | 607.46 | 3289.63 | 756.35 | 902.68 | 370.55 | 88 | 53.68 | 34.6 | 21.11
39 | СЦМ-546-0601-21 прим | Светильник люминесцентный 2х18-002 | шт | 22 | 103.73 |  |  |  | 2282.06
40 | СЦМ-546-0601-19 | Светильник люминесцентный 1х40-006 | шт | 39 10+11+18 | 118.86 |  |  |  | 4635.54
41 | СЦМ-500-9008-2 | Лампы люминесцентные ртутные низкого давления типа: ЛБ, ЛД, ЛДЦ, ЛТВ, ЛБХ 40 | 10 шт | 8,3 (39/10)+(22*2/10) | 97.27 |  |  |  | 807.34
42 | СЦМ-500-9008-4 | Стартеры для люминесцентных ламп тип 80С-220 | 10 шт | 8.3 | 22.61 |  |  |  | 187.66
43 | ТЕРм08-03-594-03 | Светильники с люминесцентными лампами отдельно устанавливаемый на штырях с количеством ламп в светильнике: до 4 | 100 шт. | 0,4 0,08+0,32 | 8017.93 | 2381.21 | 2963.61 | 1121.92 | 3207.17 | 952.48 | 1185.44 | 448.77 | 169 | 67.6 | 65.1 | 26.04
44 | СЦМ-546-0601-28 прим | Светильник люминесцентный ARS/S 4*36 | шт | 8 | 276.63 |  |  |  | 2213.04
45 | СЦМ-500-9008-2 | Лампы люминесцентные ртутные низкого давления типа: ЛБ, ЛД, ЛДЦ, ЛТВ, ЛБХ 40 | 10 шт | 3,2 8*4/10 | 97.27 |  |  |  | 311.26
46 | СЦМ-500-9008-4 | Стартеры для люминесцентных ламп тип 80С-220 | 10 шт | 3.2 | 22.61 |  |  |  | 72.35
47 | СЦМ-546-0601-33 прим | Светильник люминесцентный PRB/S 4*18 | шт | 32 | 328.49 |  |  |  | 10511.68
48 | СЦМ-546-0110 | Лампы люминесцентные ртутные низкого давления типа: ЛБ, ЛД, ЛДЦ, ЛТВ, ЛБХ 20 | 10 шт | 12,8 32*4/10 | 117.5 |  |  |  | 1504
49 | СЦМ-546-0401 | Стартеры для люминесцентных ламп 4-20/СК-127С | 10 шт | 12.8 | 25.93 |  |  |  | 331.9
50 | ТЕРм08-03-591-09 | Розетка штепсельная: утопленного типа при скрытой проводке | 100 шт. | 0,85 0,15+0,7 | 764.18 | 536.83 | 9.26 | 0.74 | 649.55 | 456.31 | 7.87 | 0.63 | 38.1 | 32.39 | 0.08 | 0.07
51 | СЦМ-500-9013 | Штепсельные розетки | шт | 85 15+70 | 8.5 |  |  |  | 722.5
52 | ТЕРм08-03-591-02 | Выключатель: одноклавишный утопленного типа при скрытой проводке | 100 шт. | 0.76 | 541.18 | 453.7 | 9.26 | 0.74 | 411.3 | 344.81 | 7.04 | 0.56 | 32.2 | 24.47 | 0.08 | 0.06
53 | СЦМ-545-1201 | Выключатель одноклавишный для скрытой проводки | шт | 76 | 8.5 |  |  |  | 646
54 | ТЕРм08-03-591-03 | Выключатель: полугерметический и герметический (брызгозащищенный) | 100 шт. | 0.07 | 1658.98 | 1070.84 | 70.1 | 1.84 | 116.13 | 74.96 | 4.91 | 0.13 | 76 | 5.32 | 0.2 | 0.01
55 | текущие цены | Выключатель брызгозащищенный | шт | 7 | 31.22 |  |  |  | 218.54
56 | СЦМ-549-4137-1 | Коробка монтажная КМ | шт | 165 | 3.32 |  |  |  | 547.8
57 | СЦМ-549-4137-46 | Коробка У-198 с кронштейном | шт | 100 | 9.8 |  |  |  | 980
58 | ТЕРм08-02-407-02 | Труба стальная по установленным конструкциям, по стенам с креплением скобами, диаметр, мм, до: 40 | 100 м | 0.56 | 2877.43 | 555.27 | 1233.15 | 507.29 | 1611.36 | 310.95 | 690.56 | 284.08 | 41.5 | 23.24 | 28.4 | 15.9
59 | ТЕРм08-02-407-03 | Труба стальная по установленным конструкциям, по стенам с креплением скобами, диаметр, мм, до: 50 | 100 м | 0.36 | 3421.7 | 634.21 | 1371.74 | 582.83 | 1231.81 | 228.32 | 493.83 | 209.82 | 47.4 | 17.06 | 32.6 | 11.74
60 | СЦМ-103-0132 | Трубы электросварные стальные прямошовные со снятой фаской диаметром от 20 до 377 мм из стали марок БСт2кп-БСт4кп и БСт2пс-БСт4пс наружный диаметр 32 мм толщина стенки 3 мм | м | 56 | 13.8 |  |  |  | 772.8
61 | СЦМ-103-0136 | Трубы электросварные стальные прямошовные со снятой фаской диаметром от 20 до 377 мм из стали марок БСт2кп-БСт4кп и БСт2пс-БСт4пс наружный диаметр 48 мм толщина стенки 3 мм | м | 36 | 20.54 |  |  |  | 739.44
62 | ТЕРм08-02-412-01 | Затягивание проводов в проложенные трубы и металлические рукава. Провод первый одножильный или многожильный в общей оплетке, суммарное сечение, мм2, до: 2,5 | 100 м | 0.92 | 335.62 | 75.06 | 2.31 | 0.18 | 308.77 | 69.06 | 2.13 | 0.17 | 5.61 | 5.16 | 0.02 | 0.02
63 | ТЕРм08-02-410-02 | Гофротруба за подвесным потолком, диаметр, мм, до: 50 | 100 м | 3.5 | 854.5 | 255.56 | 35.99 | 2.57 | 2990.75 | 894.46 | 125.97 | 9 | 19.1 | 66.85 | 0.28 | 0.98
64 | СЦМ-300-9920-2 | Трубки защитные гофрированные | м | 350 | 5.73 |  |  |  | 2005.5
65 | ТЕРм08-02-412-04 | Затягивание проводов в проложенные трубы и металлические рукава. Провод первый одножильный или многожильный в общей оплетке, суммарное сечение, мм2, до: 35 | 100 м | 0.26 | 470.43 | 149.86 | 18.51 | 1.47 | 122.31 | 38.96 | 4.81 | 0.38 | 11.2 | 2.91 | 0.16 | 0.04
66 | ТЕРм08-02-412-03 | Затягивание проводов в проложенные трубы и металлические рукава. Провод первый одножильный или многожильный в общей оплетке, суммарное сечение, мм2, до: 16 | 100 м | 1.3 | 416.41 | 105.17 | 9.26 | 0.74 | 541.33 | 136.72 | 12.04 | 0.96 | 7.86 | 10.22 | 0.08 | 0.1
67 | ТЕРм08-02-412-02 | Затягивание проводов в проложенные трубы и металлические рукава. Провод первый одножильный или многожильный в общей оплетке, суммарное сечение, мм2, до: 6 | 100 м | 1.94 | 353.18 | 90.18 | 4.63 | 0.37 | 685.17 | 174.95 | 8.98 | 0.72 | 6.74 | 13.08 | 0.04 | 0.08
68 | ТЕР46-03-011-01 | Пробивка в кирпичных стенах борозд площадью сечения до 20 см2 | 100 м борозд | 25.59 | 845.12 | 204.41 | 640.71 | 55.54 | 21626.62 | 5230.85 | 16395.77 | 1421.27 | 15.64 | 400.23 | 4.06 | 103.9
69 | ТЕРм08-02-403-03 | Провода групповых осветительных сетей. Провод в защитной оболочке или кабель двух-трехжильные: под штукатурку по стенам или в бороздах | 100 м | 25.59 | 2427.64 | 495.06 | 188.52 | 96.31 | 62123.31 | 12668.59 | 4824.23 | 2464.57 | 37 | 946.83 | 5.27 | 134.86
70 | ТЕР46-03-017-05 | Заделка отверстий, гнезд и борозд в стенах и перегородках бетонных площадью до 0,1 м2 | 1 м3 заделки | 2,559 25,59*0,1 | 1869.79 | 865.78 | 31.6 |  | 4784.79 | 2215.53 | 80.86 |  | 75.22 | 192.49 | 0.4 | 1.02
71 | СЦМ-501-0586-131 | Кабели силовые на напряжение 1000 В с медными жилами с поливинилхлоридной изоляцией и оболочкой марки ВВГ 5х25 мм2 | 1000 м | 0.026 | 114971.84 |  |  |  | 2989.27
72 | СЦМ-501-0586-83 | Кабели силовые на напряжение 660 В с медными жилами с поливинилхлоридной изоляцией и оболочкой марки ВВГ 5х16 мм2 | 1000 м | 0.13 | 71749.36 |  |  |  | 9327.42
73 | СЦМ-501-0586-80 | Кабели силовые на напряжение 660 В с медными жилами с поливинилхлоридной изоляцией и оболочкой марки ВВГ 5х4 мм2 | 1000 м | 0,245 0,194+0,051 | 19450.13 |  |  |  | 4765.28
74 | СЦМ-501-0586-79 | Кабели силовые на напряжение 660 В с медными жилами с поливинилхлоридной изоляцией и оболочкой марки ВВГ 5х2.5 мм2 | 1000 м | 0.05 | 12888.95 |  |  |  | 644.45
75 | СЦМ-501-0586-73 | Кабели силовые на напряжение 660 В с медными жилами с поливинилхлоридной изоляцией и оболочкой марки ВВГ 4х2.5 мм2 | 1000 м | 0.18 | 9768.29 |  |  |  | 1758.29
76 | СЦМ-501-0586-70 | Кабели силовые на напряжение 660 В с медными жилами с поливинилхлоридной изоляцией и оболочкой марки ВВГ 3х2.5 мм2 | 1000 м | 1.76 | 7607.16 |  |  |  | 13388.6
77 | СЦМ-501-0586-68 | Кабели силовые на напряжение 660 В с медными жилами с поливинилхлоридной изоляцией и оболочкой марки ВВГ 2х2.5 мм2 | 1000 м | 0.36 | 5152.13 |  |  |  | 1854.77
78 | СЦМ-501-0586-69 | Кабели силовые на напряжение 660 В с медными жилами с поливинилхлоридной изоляцией и оболочкой марки ВВГ 3х1.5 мм2 | 1000 м | 0.25 | 5100.26 |  |  |  | 1275.07
79 | СЦМ-502-0102 | Кабели силовые переносные с гибкими медными жилами марки КГH 3х2.5 мм2 | 1000 м | 0.014 | 11648.47 |  |  |  | 163.08
80 | СЦМ-502-0124-1 | Кабели силовые переносные с гибкими медными жилами марки КГН 5х2.5 мм2 | 1000 м | 0.021 | 19732.8 |  |  |  | 414.39
81 | СЦМ-502-0124-1прим | Кабели силовые переносные с гибкими медными жилами марки КГН 5х4 мм2 | 1000 м | 0.035 | 19732.8 |  |  |  | 690.65
82 | ТЕРм08-02-472-06 | Проводник заземляющий открыто по строительным основаниям из полосовой стали, сечение, мм2: 100 | 100 м | 0.47 | 2059 | 254.22 | 77.97 | 3.49 | 967.73 | 119.48 | 36.65 | 1.64 | 19 | 8.93 | 0.38 | 0.18
83 | ТЕРм08-02-472-11 | Перемычка заземляющая: тросовая диаметром до 9,2 мм для строительных металлических конструкций | 10 шт. | 1.4 | 63.9 | 48.03 | 7.98 | 0.18 | 89.46 | 67.24 | 11.17 | 0.25 | 3.59 | 5.03 | 0.02 | 0.03
Раздел 2. Демонтаж
84 | ТЕРр67-04-03 | Демонтаж осветительных приборов: светильники с лампами накаливания | 100 шт. | 1.19 | 71.25 | 70.03 | 1.22 | 0.41 | 84.79 | 83.34 | 1.45 | 0.49 | 6.32 | 7.52 | 0.03 | 0.04
85 | ТЕРр67-04-05 | Демонтаж осветительных приборов: светильники для люминесцентных ламп | 100 шт. | 1.42 | 207.2 | 203.95 | 3.25 | 1.09 | 294.22 | 289.61 | 4.61 | 1.55 | 17.89 | 25.4 | 0.08 | 0.11
86 | ТЕРр67-04-01 | Демонтаж осветительных приборов: выключатели, розетки | 100 шт. | 2.34 | 64.71 | 64.71 |  |  | 151.42 | 151.42 |  |  | 5.84 | 13.67
87 | ТЕРр67-01-01 | Демонтаж электропроводки: скрытая проводка | 100 м | 28.14 | 28.14 | 28.14 |  |  | 791.86 | 791.86 |  |  | 2.54 | 71.48
Итого прямые затраты по смете в ценах 2001г. | [8 empty] | 231857.9 | 30190.07 | 27763.1 | 6494.13 |  | 2293.52 |  | 387.53
Итого прямые затраты по смете с учетом коэффициентов к итогам | [8 empty] | 965121.47 | 170483.33 | 107540.55 | 36672.35 |  | 2293.52 |  | 387.53
В том числе, справочно:
Пересчет в цены 2008г. 2кв ОЗП=5,647; ЭМ-ЗПМ=3,332; ЗПМ=5,647; МАТ=3,951 (Поз. 68, 70, 1-23, 25-67, 69, 71-83, 24, 84-87) | [8 empty] | 733263.57 | 140293.26 | 79777.46 | 30178.22
Накладные расходы | [8 empty] | 184990.02
В том числе, справочно:
95%*0,94 ФОТ (от 207155,68) (Поз. 68, 70, 1-23, 25-67, 69, 71-87) | [8 empty] | 184990.02
Сметная прибыль | [8 empty] | 103577.85
В том числе, справочно:
50% ФОТ (от 207155,68) (Поз. 68, 70, 1-23, 25-67, 69, 71-87) | [8 empty] | 103577.85
Итоги по смете:
Итого | [8 empty] | 1253689.34 |  |  |  |  | 2293.52 |  | 387.53
Непредвиденные затраты 2% | [8 empty] | 25073.79
Итого с непредвиденными | [8 empty] | 1278763.13
НДС 18% | [8 empty] | 230177.3634
ВСЕГО по смете | [8 empty] | 1508940.4934 |  |  |  |  | 2293.52 |  | 387.53
Составил Вшивкова Л.Л.
Проверил