## Локальная смета
| СОГЛАСОВАНО: | [11 empty] | УТВЕРЖДАЮ:
| _____________________________ | [11 empty] | __________________________
| " _____ " ________________ 200_ г. | [11 empty] | "____" ______________200_ г.
Здравоохранение Титул 2008 г. МУЗ "МСЧ №8"
(наименование стройки)
ЛОКАЛЬНЫЙ СМЕТНЫЙ РАСЧЕТ №
(локальная смета)
|  | на | общестроительные, отделочные, сантехнические и электромонтажные работы, кап. ремонт стационара по ул. Муромская, 24
(наименование работ и затрат, наименование объекта)
Основание: дефектная ведомость
|  |  | Сметная стоимость ___________________________________________________________ | [5 empty] | ___________________________5089421,09 |  | руб.
|  |  | строительных работ ___________________________________________________________ | [5 empty] | ___________________________________________________________3937181,19 |  | руб.
|  |  | монтажных работ ___________________________________________________________ | [5 empty] | ___________________________________________________________289186,89 |  | руб.
|  |  | Средства на оплату труда ___________________________________________________________ | [5 empty] | ___________________________628865,3 |  | руб.
|  |  | Сметная трудоемкость ___________________________________________________________ | [5 empty] | ___________________________________________________________7878,57 |  | чел.час
Составлен(а) в текущих (прогнозных) ценах по состоянию на 4 квартал 2007 г.
№ пп | Обоснование | Наименование | Ед. изм. | Кол. | Стоимость единицы, руб. |  |  |  | Общая стоимость, руб. |  |  |  | Т/з осн. раб.на ед. | Т/з осн. раб. Всего | Т/з мех. на ед. | Т/з мех. Всего
[5 empty] | Всего | В том числе |  |  | Всего | В том числе
[6 empty] | Осн.З/п | Эк.Маш | З/пМех |  | Осн.З/п | Эк.Маш | З/пМех
1 | 2 | 3 | 4 | 5 | 6 | 7 | 8 | 9 | 10 | 11 | 12 | 13 | 14 | 15 | 16 | 17
Раздел 1. Проемы.
1 | ТЕР09-03-037-01 (прим) | Демонтаж решетки на окне КОЭФ. К ПОЗИЦИИ: Новый коэффициент ОЗП=0,6; ЭМ=0,7; ЗПМ=0,7; МАТ=0; ТЗ=0,6; ТЗМ=0,7 | 1 т конструкций | 7.62 | 574.44 | 152.84 | 421.6 | 83.29 | 4377.24 | 1164.63 | 3212.61 | 634.64 | 11.694 | 89.11 | 5.439 | 41.45
2 | ТЕР46-04-012-01 | Разборка деревянных заполнений проемов оконных с подоконными досками | 100 м2 | 3.81 | 2484.57 | 2170.1 | 314.47 | 105.88 | 9466.21 | 8268.08 | 1198.13 | 403.4 | 188.54 | 718.34 | 7.74 | 29.49
3 | ТЕР 10-01-034-08 | Установка в жилых и общественных зданиях оконных блоков из ПХВ профилей поворотных (откидных, поворотно-откидных) с площадью проема более 2 м2 трехстворчатых, в том числе при наличии створок глухого остекления | 100 м2 проемов | 3.81 | 15484.66 | 1858.53 | 401.15 | 9.03 | 58996.55 | 7081 | 1528.38 | 34.4
4 | СЦМ-203-9095-302 | Блоки оконные пластиковые трехстворчатые с открывающиеся створками площадью более 2 м2 | м2 | 381 | 827 |  |  |  | 315087
5 | ТЕР 10-01-035-01 | Установка подоконных досок из ПХВ в каменных стенах толщиной до 0,51м. | 100м.п. | 2 | 4954.03 | 257.46 | 13.24 | 0.55 | 9908.06 | 514.92 | 26.48 | 1.1
6 | СЦМ-101-1497-201 | Плиты подоконные пластиковые Альта-профиль, длиной 6 метров, шириной 150мм (Россия) | м | 200 | 26.12 |  |  |  | 5224
7 | ТЕР46-04-012-03 | Разборка деревянных заполнений проемов дверных и воротных | 100 м2 | 1.36 | 1510.47 | 1196 | 314.47 | 105.88 | 2054.24 | 1626.56 | 427.68 | 144 | 103.91 | 141.32 | 7.74 | 10.53
8 | ТЕР09-04-014-01 | Установка металлических дверей с площадью дверного проема: до 2,5 м2 | 1 м2 проема | 8 | 88.24 | 28.41 | 14.89 |  | 705.92 | 227.28 | 119.12 |  | 2.1 | 16.8
9 | Прайс лист | Двери противопожарные однопольные ДП-Вымпел 900х2100 | м2 | 8 | 1774 |  |  |  | 14192
10 | ТЕР10-01-039-03 | Установка блоков в наружных и внутренних дверных проемах в перегородках и деревянных нерубленых стенах площадью проема до 3 м2 | 100 м2 проемов | 1.045 | 32721.06 | 1467.4 | 301.92 |  | 34193.51 | 1533.43 | 315.51 |  | 115 | 120.18 | 3.9 | 4.08
11 | ТЕР10-01-039-01 | Установка блоков в наружных и внутренних дверных проемах в каменных стенах площадью проема до 3 м2 | 100 м2 проемов | 0.235 | 32012.53 | 1362.94 | 1262.06 | 178.42 | 7522.94 | 320.29 | 296.58 | 41.93 | 104.28 | 24.51 | 13.34 | 3.13
12 | ТЕР10-01-060-01 | Установка и крепление наличников | 100 м коробок блоков | 0.605 | 585.67 | 90.79 | 3.1 |  | 354.33 | 54.93 | 1.88 |  | 7.82 | 4.73 | 0.04 | 0.02
13 | СЦМ-101-0950 | Замки врезные оцинкованные с цилиндровым механизмом | шт | 77 | 80.79 |  |  |  | 6220.83
14 | СЦМ-101-0953 | Ручки-скобы из алюминиевого сплава анодированная | шт | 154 | 18.33 |  |  |  | 2822.82
Раздел 2. Полы.
15 | ТЕРр57-02-03 | Разборка покрытий полов: из керамических плиток | 100 м2 покрытий | 1.17 | 907.43 | 848.92 | 58.51 | 19.7 | 1061.69 | 993.24 | 68.45 | 23.05 | 69.87 | 81.75 | 1.44 | 1.68
16 | ТЕР11-01-027-03 | Устройство покрытий на цементном растворе из плиток керамических для полов одноцветных с красителем | 100 м2 покрытия | 4 | 10481.54 | 1492.46 | 150.07 | 36.39 | 41926.16 | 5969.84 | 600.28 | 145.56 | 119.78 | 479.12 | 2.94 | 11.76
17 | ТЕРр57-03-01 | Разборка плинтус : деревянных и из пластмассовых материалов | 100 м плинтусов | 12 | 41.77 | 41.77 |  |  | 501.24 | 501.24 |  |  | 3.77 | 45.24
18 | ТЕРр57-10-01 | Заделка выбоин в полах цементных площадью до: 0,25 м2 | 100 мест | 0.2 | 684.84 | 494.87 | 31.8 | 4.38 | 136.97 | 98.97 | 6.36 | 0.88 | 40.73 | 8.15 | 0.32 | 0.06
19 | ТЕРр57-02-01 | Разборка покрытий полов: из линолеума и релина | 100 м2 покрытий | 11.41 | 131.48 | 126.2 | 5.28 | 1.78 | 1500.19 | 1439.95 | 60.24 | 20.31 | 11.39 | 129.96 | 0.13 | 1.48
20 | ТЕР11-01-036-01 | Устройство покрытий из линолеума на клее бустилат | 100 м2 покрытия | 11.41 | 8279.37 | 501.59 | 52.93 | 4.79 | 94467.61 | 5723.14 | 603.93 | 54.65 | 42.4 | 483.78 | 0.85 | 9.7
21 | СЦМ-101-0562 | Линолеум поливинилхлоридный на теплоизолирующей подоснове марок ПР-ВТ, ВК-ВТ, ЭК-ВТ | м2 | -1164 | 70.08 |  |  |  | -81573.12
22 | Прайс лист | Линолеум на теплоизолирующей подоснове, сертифицированный Госпожнадзором | м2 | 1164 | 131 |  |  |  | 152484
23 | ТЕР11-01-040-01 | Устройство плинтусов поливинилхлоридных на клее КН-2 | 100 м плинтусов | 12 | 686.99 | 124.87 | 2.32 |  | 8243.88 | 1498.44 | 27.84 |  | 8.99 | 107.88 | 0.03 | 0.36
24 | ТЕР09-03-050-01 | Монтаж металлических порожков | 100 м плинтуса | 6 | 232.5 | 169.22 | 19.49 |  | 1395 | 1015.32 | 116.94 |  | 12.8 | 76.8 | 0.05 | 0.3
25 | СЦМ-101-7010 (прим) | Планка горизонтального шва оцинкованная | пм | 600 | 32.64 |  |  |  | 19584
Раздел 3. Отделочные работы.
26 | ТЕРр62-42-01 | Протравка цементной штукатурки нейтрализующим раствором | 100 м2 протравленной поверхности | 1.4 | 52.7 | 41.77 |  |  | 73.78 | 58.48 |  |  | 3.77 | 5.28
27 | ТЕРр61-02-07 | Ремонт штукатурки внутренних стен по камню и бетону цементно-известковым раствором, площадью отдельных мест: до 1 м2 толщиной слоя до 20 мм | 100 м2 отремонтированной поверхности | 0.7 | 3898.35 | 2879.49 | 27.22 | 9.17 | 2728.85 | 2015.64 | 19.05 | 6.42 | 228.35 | 159.85 | 0.67 | 0.47
28 | ТЕРр61-04-07 | Ремонт штукатурки потолков по камню и бетону цементно-известковым раствором, площадью отдельных мест: до 1 м2 толщиной слоя до 20 мм | 100 м2 отремонтированной поверхности | 0.7 | 4774.22 | 3703.85 | 29.25 | 9.85 | 3341.95 | 2592.7 | 20.48 | 6.9 | 290.27 | 203.19 | 0.72 | 0.5
29 | ТЕРр61-07-01 | Ремонт штукатурки откосов внутри здания по камню и бетону цементно-известковым раствором: прямолинейных | 100 м2 отремонтированной поверхности | 0.7 | 6916.33 | 4887.85 | 47.13 | 15.87 | 4841.43 | 3421.5 | 32.99 | 11.11 | 383.06 | 268.14 | 1.16 | 0.81
30 | ТЕР10-05-013-01 | Устройство металлических каркасов из ПН и ПС профилей | 1 м2 стены | 105 | 46.2 | 6.46 | 0.21 | 0.02 | 4851 | 678.3 | 22.05 | 2.1 | 0.5 | 52.5 | 0.002 | 0.21
31 | ТЕР15-02-024-05 | Облицовка стен листами сухой штукатурки при отделке под окраску и оклейку обоями с креплением на пристенный металлический каркас КОЭФ. К ПОЗИЦИИ: Новый коэффициент МАТ=0 | 100 м2 отделываемой поверхности | 1.05 | 1244.34 | 1154.08 | 90.26 | 19.22 | 1306.56 | 1211.79 | 94.77 | 20.18 | 88.3 | 92.72 | 1.66 | 1.74
32 | СЦМ-101-1735 | Винты самонарезающие СМ1-35 | т | 0.00735 | 11773 |  |  |  | 86.53
33 | Текущие цены | Панели пластиковые | м2 | 110.3
34 | ТЕР11-01-040-01(прим) | Устройство пластиковых уголков | 100 м плинтусов | 7 | 686.99 | 124.87 | 2.32 |  | 4808.93 | 874.09 | 16.24 |  | 8.99 | 62.93 | 0.03 | 0.21
35 | ТЕРр62-07-05 | Улучшенная масляная окраска ранее окрашенных стен за два раза с расчисткой старой краски: до 35 % | 100 м2 окрашиваемой поверхности | 33.72 | 1341.26 | 629.64 | 8.71 | 1.37 | 45227.29 | 21231.46 | 293.7 | 46.2 | 51.19 | 1726.13 | 0.16 | 5.4
36 | ТЕРр62-08-05 | Улучшенная масляная окраска ранее окрашенных потолков за два раза с расчисткой старой краски: до 35 % | 100 м2 окрашиваемой поверхности | 1 | 1488.01 | 754.36 | 8.71 | 1.37 | 1488.01 | 754.36 | 8.71 | 1.37 | 61.33 | 61.33 | 0.16 | 0.16
37 | ТЕРр62-16-08 | Окрашивание водоэмульсионными составами поверхностей стен, ранее окрашенных масляной краской с расчисткой старой краски: до 35 % | 100 м2 окрашиваемой поверхности | 13.22 | 1528.65 | 397.41 | 8.71 | 1.37 | 20208.75 | 5253.76 | 115.15 | 18.11 | 32.31 | 427.14 | 0.16 | 2.12
38 | ТЕРр62-17-02 | Окрашивание водоэмульсионными составами поверхностей потолков, ранее окрашенных известковой или клеевой краской с расчисткой старой краски: до 35 % | 100 м2 окрашиваемой поверхности | 1.6 | 1546.08 | 393.48 | 8.71 | 1.37 | 2473.73 | 629.57 | 13.94 | 2.19 | 31.99 | 51.18 | 0.16 | 0.26
39 | ТЕРр63-07-05 | Разборка облицовки стен из плит и плиток: керамических глазурованных плиток | 100 м2 поверхности облицовки | 1.17 | 1059.99 | 831.42 | 228.57 | 27.22 | 1240.19 | 972.76 | 267.43 | 31.85 | 74.3 | 86.93 | 1.99 | 2.33
40 | ТЕР15-01-019-01 | Гладкая облицовка стен, столбов, пилястр и откосов (без карнизных, плинтусных и угловых плиток) без установки плиток туалетного гарнитура на цементном растворе: по кирпичу и бетону | 100 м2 поверхности облицовки | 1.17 | 10881.29 | 2979.96 | 37.76 | 11.76 | 12731.11 | 3486.55 | 44.18 | 13.76 | 228 | 266.76 | 0.86 | 1.01
41 | ТЕР15-04-025-04 | Улучшенная окраска масляными составами по дереву: заполнений проемов дверных (площадь окраски дверей 104,5*2,7+23,5*2,6= 343,25 м2) | 100 м2 окрашиваемой поверхности | 3.4325 | 1747.49 | 1198.07 | 7.37 | 0.14 | 5998.26 | 4112.38 | 25.3 | 0.48 | 92.73 | 318.3 | 0.1 | 0.34
42 | ТЕРр62-33-02 | Окраска масляными составами ранее окрашенных поверхностей радиаторов и ребристых труб отопления: за 2 раза | 100 м2 окрашиваемой поверхности | 0.5 | 1245.3 | 821.61 | 0.77 |  | 622.65 | 410.81 | 0.39 |  | 65.94 | 32.97 | 0.01 | 0.01
Раздел 4. Электромонтажные работы.
43 | ТЕРр67-09-01 | Смена выключателей | 100 шт. | 1 | 1161.37 | 311.37 |  |  | 1161.37 | 311.37 |  |  | 24.1 | 24.1
44 | ТЕРр67-04-03 | Демонтаж осветительных приборов: светильники с лампами накаливания | 100 шт. | 1 | 71.25 | 70.03 | 1.22 | 0.41 | 71.25 | 70.03 | 1.22 | 0.41 | 6.32 | 6.32 | 0.03 | 0.03
45 | ТЕРм08-03-594-02 | Светильники с люминесцентными лампами отдельно устанавливаемый на штырях с количеством ламп в светильнике: 2 | 100 шт. | 1.2 | 6436.8 | 1634.44 | 2129.25 | 828.57 | 7724.16 | 1961.33 | 2555.1 | 994.28 | 116 | 139.2 | 47.6 | 57.12
46 | СЦМ-546-0601-14 | Светильник люминесцентный ЛПО-01 2х40 | шт | 120 | 204.87 |  |  |  | 24584.4
47 | СЦМ-500-9008-2 | Лампы люминесцентные ртутные низкого давления типа: ЛБ, ЛД, ЛДЦ, ЛТВ, ЛБХ 40 | 10 шт | 24 | 97.27 |  |  |  | 2334.48
48 | СЦМ-500-9008-4 | Стартеры для люминесцентных ламп тип 80С-220 | 10 шт | 24 | 22.61 |  |  |  | 542.64
49 | ТЕРм 08-02-396-59-1 | Прокладка коробов пластмассовых шириной до 40мм | 100м | 3 | 324.7 | 218.74 | 19.36 | 1.93 | 974.1 | 656.22 | 58.08 | 5.79
50 | СЦМ-500-9098 | Короба пластмассовые 25х16 | м | 305.1 | 5.4 |  |  |  | 1647.54
51 | ТЕРм08-02-399-01 | Провод в коробах, сечение, мм2, до: 6 | 100 м | 3 | 277.07 | 47.1 | 57.83 | 28.86 | 831.21 | 141.3 | 173.49 | 86.58 | 3.52 | 10.56 | 1.58 | 4.74
52 | ТЕРм08-02-403-02 | Провода групповых осветительных сетей. Провод в защитной оболочке или кабель двух-трехжильные: в готовых каналах стен и перекрытий | 100 м | 7 | 715.73 | 267.6 | 123.75 | 62.86 | 5010.11 | 1873.2 | 866.25 | 440.02 | 20 | 140 | 3.45 | 24.15
53 | СЦМ-501-0586-69 | Кабели силовые на напряжение 660 В с медными жилами с поливинилхлоридной изоляцией и оболочкой марки ВВГ 3х1.5 мм2 | 1000 м | 1 | 5100.26 |  |  |  | 5100.26
54 | ТЕРм10-06-034-12 | Коробка распределительная настенная на кабеле с пластмассовой оболочкой | коробка | 100 | 82.02 | 27.36 | 44.14 | 4.65 | 8202 | 2736 | 4414 | 465 | 2 | 200 | 0.34 | 34
55 | СЦМ-549-4137-46 | Коробка У-198 с кронштейном | шт | 100 | 9.8 |  |  |  | 980
Раздел 5. Сантехнические работы.
56 | ТЕРр65-01-03 | Разборка трубопроводов из водогазопроводных труб диаметром до: 100 мм | 100 м трубопроводов | 0.06 | 1049.14 | 903.58 | 25.76 | 3.56 | 62.95 | 54.21 | 1.55 | 0.21 | 76.38 | 4.58 | 0.26 | 0.02
57 | ТЕР16-02-005-02 | Прокладка трубопроводов отопления и водоснабжения из стальных электросварных труб диаметром 50 мм (пож. гидрант) | 100 м трубопровода | 0.06 | 7247.44 | 844.93 | 129.04 | 2.99 | 434.85 | 50.7 | 7.74 | 0.18 | 60.83 | 3.65 | 1.06 | 0.06
Система отопление.
58 | ТЕРр65-01-02 | Разборка трубопроводов из водогазопроводных труб диаметром до: 63 мм | 100 м трубопроводов | 1.5 | 830.18 | 705.3 | 20.23 | 2.33 | 1245.27 | 1057.95 | 30.35 | 3.5 | 59.62 | 89.43 | 0.17 | 0.26
59 | ТЕР16-02-005-01 | Прокладка трубопроводов отопления и водоснабжения из стальных электросварных труб диаметром до 40 мм | 100 м трубопровода | 0.5 | 4644.98 | 844.93 | 129.04 | 2.99 | 2322.49 | 422.47 | 64.52 | 1.5 | 60.83 | 30.42 | 1.06 | 0.53
60 | ТЕР16-02-005-03 | Прокладка трубопроводов отопления и водоснабжения из стальных электросварных труб диаметром 65 мм | 100 м трубопровода | 1 | 9147.7 | 1002.3 | 158.88 | 3.62 | 9147.7 | 1002.3 | 158.88 | 3.62 | 72.16 | 72.16 | 1.24 | 1.24
61 | ТЕР16-07-003-02 | Врезки в действующие внутренние сети трубопроводов отопления и водоснабжения диаметром 20 мм | 1 врезка | 32 | 109.48 | 62.84 | 6.27 |  | 3503.36 | 2010.88 | 200.64 |  | 4.46 | 142.72 | 0.01 | 0.32
62 | СЦМ-300-1526 | Краны шаровые cтандартные муфтовые с ручкой-рычагом диаметром 15 мм (спускники) | шт | 32 | 41.28 |  |  |  | 1320.96
Система водоснабжения.
63 | ТЕРр65-03-17 | Снятие водомерных узлов массой д0: 100 кг | 100 шт. арматуры | 0.01 | 2224.51 | 1295.19 | 929.32 | 116.55 | 22.25 | 12.96 | 9.29 | 1.17 | 106.6 | 1.07 | 8.52 | 0.09
64 | ТЕР16-06-001-01 | Установка водомерных узлов, поставляемых на место монтажа собранными в блоки, с обводной линией диаметром ввода до 65 мм, диаметром водомера до 40 мм | 1 узел | 1 | 2060.99 | 123 | 14.91 | 0.63 | 2060.99 | 123 | 14.91 | 0.63 | 9.52 | 9.52 | 0.08 | 0.08
65 | ТЕРр65-03-13 | Снятие задвижек диаметром до: 100 мм | 100 шт. арматуры | 0.03 | 1168.06 | 1157.9 | 10.16 | 3.42 | 35.04 | 34.74 | 0.3 | 0.1 | 95.3 | 2.86 | 0.25 | 0.01
66 | ТЕР16-05-001-11 | Установка задвижек фланцевых на трубопроводах из стальных труб диаметром до 50 мм | 1 шт | 3 | 349.55 | 18.99 | 5.09 |  | 1048.65 | 56.97 | 15.27 |  | 1.47 | 4.41 | 0.01 | 0.03
Система водоотведения.
67 | ТЕРр65-02-01 | Разборка трубопроводов из чугунных канализационных труб диаметром: 50 мм | 100 м трубопровода с фасонными частями | 1 | 834.85 | 828.35 | 6.5 | 2.19 | 834.85 | 828.35 | 6.5 | 2.19 | 68.8 | 68.8 | 0.16 | 0.16
68 | ТЕРр65-02-02 | Разборка трубопроводов из чугунных канализационных труб диаметром: 100 мм | 100 м трубопровода с фасонными частями | 1.5 | 1040.01 | 1027.01 | 13 | 4.38 | 1560.02 | 1540.52 | 19.5 | 6.57 | 85.3 | 127.95 | 0.32 | 0.48
69 | ТЕР16-04-001-01 | Прокладка трубопроводов канализации из полиэтиленовых труб высокой плотности диаметром 50 мм | 100 м трубопровода | 1 | 5555.77 | 905.14 | 10.53 | 0.31 | 5555.77 | 905.14 | 10.53 | 0.31 | 64.24 | 64.24 | 0.13 | 0.13
70 | ТЕР16-04-001-02 | Прокладка трубопроводов канализации из полиэтиленовых труб высокой плотности диаметром 100 мм | 100 м трубопровода | 1.5 | 9598.52 | 867.94 | 22.85 | 0.94 | 14397.78 | 1301.91 | 34.28 | 1.41 | 61.6 | 92.4 | 0.28 | 0.42
Сантехнические приборы.
71 | ТЕРр65-04-10 | Демонтаж санитарных приборов: смывных бачков фаянсовых на унитазе | 100 приборов | 0.08 | 463.51 | 452.95 | 10.56 | 3.56 | 37.08 | 36.24 | 0.84 | 0.28 | 37.28 | 2.98 | 0.26 | 0.02
72 | ТЕРр65-04-02 | Демонтаж санитарных приборов: унитазов и писсуаров | 100 приборов | 0.08 | 787.44 | 775.66 | 11.78 | 3.97 | 63 | 62.06 | 0.94 | 0.32 | 63.84 | 5.11 | 0.29 | 0.02
73 | ТЕРр65-03-07 | Снятие смесителя : без душевой сетки | 100 шт. арматуры | 0.13 | 448.87 | 446.03 | 2.84 | 0.96 | 58.35 | 57.98 | 0.37 | 0.12 | 36.71 | 4.77 | 0.07 | 0.01
74 | ТЕРр65-04-01 | Демонтаж санитарных приборов: умывальников и раковин | 100 приборов | 0.1 | 633.85 | 623.29 | 10.56 | 3.56 | 63.39 | 62.33 | 1.06 | 0.36 | 51.3 | 5.13 | 0.26 | 0.03
75 | ТЕРр65-04-03 | Демонтаж санитарных приборов: моек | 100 приборов | 0.03 | 1278.69 | 1246.59 | 32.1 | 10.81 | 38.36 | 37.4 | 0.96 | 0.32 | 102.6 | 3.08 | 0.79 | 0.02
76 | ТЕР17-01-003-01 | Установка унитазов: с бачком непосредственно присоединенным | 10 комплектов | 0.8 | 3720.27 | 333.38 | 43.53 | 4.38 | 2976.22 | 266.7 | 34.82 | 3.5 | 24.64 | 19.71 | 0.71 | 0.57
77 | СЦМ-300-1520 | Подводки гибкие армированные резиновые 500 мм | шт | 8 | 28.18 |  |  |  | 225.44
78 | ТЕР17-01-005-01 | Установка моек: на одно отделение | 10 комплектов | 0.3 | 2534.13 | 236.94 | 16.46 | 1.78 | 760.24 | 71.08 | 4.94 | 0.53 | 17.32 | 5.2 | 0.27 | 0.08
79 | ТЕР17-01-001-12 | Установка умывальников одиночных0: без подводки воды | 10 комплектов | 1 | 1516.97 | 217.1 | 20.33 | 1.78 | 1516.97 | 217.1 | 20.33 | 1.78 | 15.87 | 15.87 | 0.32 | 0.32
80 | ТЕР17-01-002-03 | Установка смесителей | 10 шт | 1.3 | 1283.28 | 95.76 | 0.17 |  | 1668.26 | 124.49 | 0.22 |  | 7 | 9.1
81 | СЦМ-300-1527 | Смесители латунные с гальванопокрытием для мойки настольный с верхней камерой смешения | шт | -13 | 117.5 |  |  |  | -1527.5
82 | Прайс лист | Хирургический смеситель | шт | 13 | 337.83 |  |  |  | 4391.79
83 | ТЕР16-05-001-01 | Установка вентилей, задвижек, затворов, клапанов обратных, кранов проходных на трубопроводах из стальных труб диаметром до 25 мм | 1 шт | 26 | 164.43 | 18.99 | 4.32 |  | 4275.18 | 493.74 | 112.32 |  | 1.47 | 38.22 | 0.01 | 0.26
Раздел 6. Общестроительные работы.
84 | ТЕР46-03-010-02 | Пробивка в бетонных стенах толщиной 100 мм отверстий площадью до 100 см2 | 100 отверстий | 0.3 | 1898.08 | 479.37 | 1418.71 | 122.98 | 569.42 | 143.81 | 425.61 | 36.89 | 35.43 | 10.63 | 8.99 | 2.7
85 | ТЕР46-03-017-03 | Заделка отверстий, гнезд и борозд в стенах и перегородках железобетонных площадью до 0,1 м2 | 1 м3 заделки | 0.03 | 2393.82 | 869.93 | 33.99 |  | 71.81 | 26.1 | 1.02 |  | 75.58 | 2.27 | 0.43 | 0.01
86 | ТЕР46-03-010-01 | Пробивка в бетонных полах толщиной 100 мм отверстий площадью до 20 см2 | 100 отверстий | 0.1 | 891.72 | 205.25 | 686.47 | 59.51 | 89.17 | 20.53 | 68.64 | 5.95 | 15.17 | 1.52 | 4.35 | 0.44
87 | ТЕР46-03-017-01 | Заделка отверстий, гнезд и борозд в перекрытиях железобетонных площадью до 0,1 м2 | 1 м3 заделки | 0.034 | 1845.83 | 634.89 | 19.91 |  | 62.76 | 21.59 | 0.68 |  | 55.16 | 1.88 | 0.24 | 0.01
88 | ТЕР13-03-002-04 | Огрунтовка металлических поверхностей за один раз: грунтовкой ГФ-021 (труб отопления) | 100 м2 окрашиваемой поверхности | 0.44 | 304.42 | 80.23 | 9.86 | 0.14 | 133.94 | 35.3 | 4.34 | 0.06 | 5.31 | 2.34 | 0.02 | 0.01
89 | ТЕР13-03-004-26 | Окраска металлических огрунтованных поверхностей: эмалью ПФ-115 (труб отопления) | 100 м2 окрашиваемой поверхности | 0.44 | 549.22 | 49.48 | 6.47 | 0.14 | 241.66 | 21.77 | 2.85 | 0.06 | 3.83 | 1.69 | 0.02 | 0.01
90 | ТЕР26-01-010-01 | Изоляция трубопроводов матами минераловатными прошивными безобкладочными и в обкладках марки 125, изделиями минераловатными с гофрированной структурой (труб отопления) | 1 м3 изоляции | 3.28 | 790.43 | 261.83 | 43.99 |  | 2592.61 | 858.8 | 144.29 |  | 18.85 | 61.83 | 0.55 | 1.8
91 | СЦМ-104-0011 | Маты минераловатные прошивные (ГОСТ 21880-86) без обкладок М-125, толщина 80 мм | м3 | 4.1 | 301.53 |  |  |  | 1236.27
92 | ТЕР26-01-052-01 | Покрытие поверхности изоляции трубопроводов упругими оболочками стеклопластиками РСТ, тканями стеклянными (труб отопления) | 100 м2 поверхности покрытия изоляции | 0.88 | 6313.55 | 1450.15 | 69.18 |  | 5555.92 | 1276.13 | 60.88 |  | 107.18 | 94.32 | 0.7 | 0.62
93 | СЦМ-104-9212 | Стеклопластик рулонный, шириной 50 мм | м2 | 1 | 15.38 |  |  |  | 15.38
94 | ТЕРр68-13-02 | Разборка асфальтобетонных покрытий тротуаров толщиной до 4 см: с помощью молотков отбойных пневматических (разборка отмостки) | 1000 м2 | 0.003 | 3227.18 | 683.3 | 2543.88 | 214.78 | 9.68 | 2.05 | 7.63 | 0.64 | 57.76 | 0.17 | 15.7 | 0.05
95 | ТЕР11-01-002-03 | Устройство подстилающих слоев гравийных (отмостка) | 1 м3 подстилающего слоя | 5 | 218.44 | 27.86 | 57.07 | 7.52 | 1092.2 | 139.3 | 285.35 | 37.6 | 2.4 | 12 | 0.55 | 2.75
96 | ТЕР11-01-001-02 | Уплотнение грунта щебнем (отмостка) | 100 м2 площади уплотнения | 0.3 | 852.87 | 91.94 | 90.5 | 12.04 | 255.86 | 27.58 | 27.15 | 3.61 | 7.7 | 2.31 | 0.88 | 0.26
97 | ТЕР27-06-002-17 | Устройство цементобетонных покрытий однослойных средствами малой механизации, толщина слоя 20 см (отмостка) | 1000 м2 покрытия | 0.003 | 141748.12 | 4145.13 | 4401.02 | 748.95 | 425.24 | 12.44 | 13.2 | 2.25 | 344.28 | 1.03 | 51.35 | 0.15
Раздел 7. Вывоз мусора.
98 | СЦП1-3-26 | Погрузочные работы при автомобильных перевозках: Мусор строительный | за т груза | 27.2 | 1.78 |  |  |  | 48.42
99 | СЦП3-3-25-1 | Перевозка навалочных грузов автомобилями-самосвалами (работающими вне карьеров), расстояние перевозки 25 км: класс груза 1 | 1 т | 27.2 | 22.04 |  | 22.04 |  | 599.49 |  | 599.49
100 | СЦП1-4-26 | Разгрузочные работы при автомобильных перевозках: Мусор строительный | за т груза | 27.2 | 2.52 |  |  |  | 68.54
Итого прямые затраты по смете в ценах 2001г. | [8 empty] | 953213.89 | 106901.48 | 20045.12 | 3772.33 |  | 7878.57 |  | 263.62
Итого прямые затраты по смете с учетом коэффициентов к итогам | [8 empty] | 3350358.71 | 607430.3 | 67552.71 | 21435 |  | 7878.57 |  | 263.62
В том числе, справочно:
Стесненность ОЗП=15%; ЭМ=15%; ЗПМ=15% (Поз. 1, 8-9, 24-25, 2, 7, 84-87, 3-6, 10-14, 30, 15, 17-19, 16, 20-23, 34, 95-96, 26, 35-38, 42, 27-29, 31-33, 40-41, 39, 56, 58, 63, 65, 67-68, 71-75, 57, 59-62, 64, 66, 69-70, 76-83, 88-94, 97, 43-55) | [8 empty] | 18952.07 | 16035.22 | 2916.84 | 565.85
Коэффициенты пересчета в текущие цены ОЗП=4,941; ЭМ=2,994; ЗПМ=4,941; МАТ=3,236 (Поз. 1, 8-9, 24-25, 2, 7, 84-87, 3-6, 10-14, 30, 15, 17-19, 16, 20-23, 34, 95-96, 26, 35-38, 42, 27-29, 31-33, 40-41, 39, 56, 58, 63, 65, 67-68, 71-75, 57, 59-62, 64, 66, 69-70, 76-83, 88-94, 97, 43-55) | [8 empty] | 2376356.49 | 484493.57 | 44590.77 | 17096.81
Коэффициент пересчета в текущие цены для перевозок ПЗ=3,563 (Поз. 98, 100, 99) | [8 empty] | 1836.26
Накладные расходы | [8 empty] | 561576.68
В том числе, справочно:
95%*0,94 ФОТ (от 628865,3) (Поз. 1, 8-9, 24-25, 2, 7, 84-87, 3-6, 10-14, 30, 15, 17-19, 16, 20-23, 34, 95-96, 26, 35-38, 42, 27-29, 31-33, 40-41, 39, 56, 58, 63, 65, 67-68, 71-75, 57, 59-62, 64, 66, 69-70, 76-83, 88-94, 97, 43-55) | [8 empty] | 561576.68
Сметная прибыль | [8 empty] | 314432.69
В том числе, справочно:
50% ФОТ (от 628865,3) (Поз. 1, 8-9, 24-25, 2, 7, 84-87, 3-6, 10-14, 30, 15, 17-19, 16, 20-23, 34, 95-96, 26, 35-38, 42, 27-29, 31-33, 40-41, 39, 56, 58, 63, 65, 67-68, 71-75, 57, 59-62, 64, 66, 69-70, 76-83, 88-94, 97, 43-55) | [8 empty] | 314432.69
Итоги по смете:
Итого Строительные работы | [8 empty] | 3937181.19 |  |  |  |  | 7358.39 |  | 143.58
Итого Монтажные работы | [8 empty] | 289186.89 |  |  |  |  | 520.18 |  | 120.04
Итого | [8 empty] | 4226368.08 |  |  |  |  | 7878.57 |  | 263.62
В том числе:
Материалы | [8 empty] | 2673422.48
Машины и механизмы | [8 empty] | 67552.71
ФОТ | [8 empty] | 628865.3
Накладные расходы | [8 empty] | 561576.68
Сметная прибыль | [8 empty] | 314432.69
Непредвиденные затраты 2% | [8 empty] | 84527.36
Итого с непредвиденными | [8 empty] | 4310895.44
Стоимость талонов на вывоз мусора (27,2/1,4*111,86 = 2173,28 руб.) | [8 empty] | 2173.28
Итого с учетом доп. затрат в тек ценах | [8 empty] | 4313068.72
НДС 18% | [8 empty] | 776352.37
ВСЕГО по смете | [8 empty] | 5089421.09 |  |  |  |  | 7878.57 |  | 263.62
Составил Березовская Л.М.
Проверил Гущина Т.И.