## Лок. смета туалет маль-ков 2 эт
| СОГЛАСОВАНО: | [5 empty] | (наименование стройки) |  |  |  |  | УТВЕРЖДАЮ:
| _____________________________ | [5 empty] | ЛОКАЛЬНЫЙ СМЕТНЫЙ РАСЧЕТ № |  |  |  |  | _______________________________
| " _____ " ________________ 200__ г. | [5 empty] | (локальная смета) |  |  |  |  | "______ " _______________200__ г.
|  | на | СОШ №27 ремонт туалетов 2й этаж мальчики
(наименование работ и затрат, наименование объекта)
Основание:
|  |  |  | Сметная стоимость руб. |  |  |  |  | 142 519,05
|  |  |  | Средства на оплату труда руб. |  |  |  |  | 31334.2995
Составлен(а) в текущих (прогнозных) ценах по состоянию на _______200_ г.
№ пп | Обоснование | Наименование | Ед. изм. | Кол. | Стоимость единицы |  |  |  | Общая стоимость |  |  |  | Т/з осн. раб.на ед. | Т/з осн. раб. Всего | Т/з мех. на ед. | Т/з мех. Всего
[5 empty] | Всего | В том числе |  |  | Всего | В том числе
[6 empty] | Осн.З/п | Эк.Маш | З/пМех |  | Осн.З/п | Эк.Маш | З/пМех
1 | 2 | 3 | 4 | 5 | 6 | 7 | 8 | 9 | 10 | 11 | 12 | 13 | 14 | 15 | 16 | 17
Раздел 1. Новый Раздел
1 | ТЕРр62-41-01 прим | Очистка вручную поверхности потолков от перхлорвиниловых и масляных красок с земли и лесов | 100 м2 расчищенной поверхности | 0.16 | 230.46 | 230.46 |  |  | 36.87 | 36.87 |  |  | 20.8 | 3.328
2 | ТЕР15-04-001-02 | Окраска водными составами внутри помещений клеевая улучшенная | 100 м2 окрашиваемой поверхности | 0.16 | 322.25 | 141.76 | 3.5 | 0.14 | 51.56 | 22.68 | 0.56 | 0.02 | 11.11 | 1.7776 | 0.05 | 0.008
3 | ТЕРр62-41-01 прим | Очистка вручную поверхности стен от перхлорвиниловых и масляных красок с земли и лесов | 100 м2 расчищенной поверхности | 0.863 | 230.46 | 230.46 |  |  | 198.89 | 198.89 |  |  | 20.8 | 17.9504
4 | ТЕРр61-02-07 | Ремонт штукатурки внутренних стен по камню и бетону цементно-известковым раствором, площадью отдельных мест до 1 м2 толщиной слоя до 20 мм | 100 м2 отремонтированной поверхности | 0.863 | 3898.35 | 2879.49 | 27.22 | 9.17 | 3364.28 | 2485 | 23.49 | 7.91 | 228.35 | 197.066 | 0.67 | 0.5782
5 | ТЕРр61-01-09 | Сплошное выравнивание штукатурки внутри здания (однослойная штукатурка) сухой растворной смесью (типа "Ветонит") толщиной до 10 мм для последующей окраски или оклейки обоями стен | 100 м2 поверхности | 0.863 | 5875.37 | 1025.08 | 48.05 | 28.93 | 5070.44 | 884.64 | 41.47 | 24.97 | 73.8 | 63.6894 | 0.46 | 0.397
6 | ТЕР15-04-025-08 | Улучшенная окраска масляными составами по штукатурке стен | 100 м2 окрашиваемой поверхности | 0.863 | 1428.17 | 659.05 | 8.92 | 0.14 | 1232.51 | 568.76 | 7.7 | 0.12 | 51.01 | 44.0216 | 0.12 | 0.1036
7 | ТЕРр57-02-03 | Разборка покрытий полов из керамических плиток | 100 м2 покрытий | 0.16 | 907.43 | 848.92 | 58.51 | 19.7 | 145.19 | 135.83 | 9.36 | 3.15 | 69.87 | 11.1792 | 1.44 | 0.2304
8 | ТЕР11-01-011-01 | Устройство стяжек цементных толщиной 20 мм | 100 м2 стяжки | 0.16 | 1364.22 | 446.07 | 56.56 | 17.37 | 218.28 | 71.37 | 9.05 | 2.78 | 39.51 | 6.3216 | 1.27 | 0.2032
9 | ТЕР11-01-027-03 | Устройство покрытий на цементном растворе из плиток керамических для полов одноцветных с красителем | 100 м2 покрытия | 0.16 | 10481.54 | 1492.46 | 150.07 | 36.39 | 1677.05 | 238.79 | 24.01 | 5.82 | 119.78 | 19.1648 | 2.94 | 0.4704
10 | ТЕРр62-09-02 | Улучшенная масляная окраска ранее окрашенных окон за один раз с расчисткой старой краски до 35 % | 100 м2 окрашиваемой поверхности | 0.07 | 1600.53 | 1007.37 | 8.71 | 1.37 | 112.04 | 70.52 | 0.61 | 0.1 | 81.9 | 5.733 | 0.16 | 0.0112
11 | ТЕРр62-41-01 прим | Очистка вручную поверхности откосов от перхлорвиниловых и масляных красок с земли и лесов | 100 м2 расчищенной поверхности | 0.06 | 230.46 | 230.46 |  |  | 13.83 | 13.83 |  |  | 20.8 | 1.248
12 | ТЕРр61-01-09 | Сплошное выравнивание штукатурки внутри здания (однослойная штукатурка) сухой растворной смесью (типа "Ветонит") толщиной до 10 мм для последующей окраски или оклейки обоями стен | 100 м2 поверхности | 0.06 | 5875.37 | 1025.08 | 48.05 | 28.93 | 352.52 | 61.5 | 2.88 | 1.74 | 73.8 | 4.428 | 0.46 | 0.0276
13 | ТЕР15-04-025-08 | Улучшенная окраска масляными составами по штукатурке стен | 100 м2 окрашиваемой поверхности | 0.1 | 1428.17 | 659.05 | 8.92 | 0.14 | 142.82 | 65.91 | 0.89 | 0.01 | 51.01 | 5.101 | 0.12 | 0.012
14 | ТЕР46-04-012-03 | Разборка деревянных заполнений проемов дверных и воротных | 100 м2 | 0.046 | 1510.47 | 1196 | 314.47 | 105.88 | 69.48 | 55.02 | 14.47 | 4.87 | 103.91 | 4.7799 | 7.74 | 0.356
15 | ТЕР10-01-039-01 | Установка блоков в наружных и внутренних дверных проемах в каменных стенах площадью проема до 3 м2 | 100 м2 проемов | 0.046 | 32012.53 | 1362.94 | 1262.06 | 178.42 | 1472.58 | 62.7 | 58.05 | 8.21 | 104.28 | 4.7969 | 13.34 | 0.6136
16 | ТЕР15-04-025-04 ПЗ*2,4; ОЗП*2,4; ЭМ*2,4; ЗПМ*2,4; МАТ*2,4; ТЗ*2,4; ТЗМ*2,4 | Улучшенная окраска масляными составами по дереву заполнений проемов дверных Обоснования коэф-в: Новый коэффициент (ПЗ*2,4) | 100 м2 окрашиваемой поверхности | 0.046 | 4193.98 | 2875.37 | 17.69 | 0.34 | 192.92 | 132.27 | 0.81 | 0.02 | 222.552 | 10.2374 | 0.24 | 0.011
17 | СЦМ-101-0953 | Ручка-скоба из алюминиевого сплава анодированная | шт | 12 | 18.33 |  |  |  | 219.96
18 | СЦМ-101-0951 | Замок врезной оцинкованный с цилиндровым механизмом из латуни | шт | 1 | 83.7 |  |  |  | 83.7
19 | ТЕР07-08-006-01 | Устройство в жилых зданиях межкомнатных перегородок с однослойной обшивкой без изоляционной прокладки | 100 м2 перегородок за вычетом проемов | 0.054 | 13909.72 | 2445.44 | 126.23 | 7.07 | 751.12 | 132.05 | 6.82 | 0.38 | 178.76 | 9.653 | 1.11 | 0.0599
20 | ТЕР15-04-025-01 | Улучшенная окраска масляными составами по дереву стен | 100 м2 окрашиваемой поверхности | 0.1 | 1414.71 | 756.08 | 6.6 | 0.14 | 141.47 | 75.61 | 0.66 | 0.01 | 58.52 | 5.852 | 0.09 | 0.009
21 | ТЕРр65-19-01 | Демонтаж радиаторов весом до 80 кг | 100 шт. | 0.02 | 1321.91 | 1230.9 | 91.01 | 30.64 | 26.44 | 24.62 | 1.82 | 0.61 | 110 | 2.2 | 2.24 | 0.0448
22 | ТЕР18-03-001-01 | Установка радиаторов чугунных | 100 квт радиаторов и конвекторов | 0.0238 | 35136.52 | 965.93 | 379.34 | 37.5 | 836.25 | 22.99 | 9.03 | 0.89 | 75.7 | 1.8017 | 6.06 | 0.1442
23 | ТЕРр62-33-02 | Окраска масляными составами ранее окрашенных поверхностей радиаторов и ребристых труб отопления за 2 раза | 100 м2 окрашиваемой поверхности | 0.04 | 1245.3 | 821.61 | 0.77 |  | 49.81 | 32.86 | 0.03 |  | 65.94 | 2.6376 | 0.01 | 0.0004
24 | ТЕР09-06-001-02 | Монтаж лотков, решеток, затворов из полосовой и тонколистовой стали | 1 т конструкций | 0.03 | 915.7 | 617.1 | 174.33 | 1.89 | 27.47 | 18.51 | 5.23 | 0.06 | 50.79 | 1.5237 | 0.31 | 0.0093
25 | СЦМ-201-9002 | Конструкции стальные | т | 0.03 | 7793.05 |  |  |  | 233.79
26 | ТЕРр67-09-01 | Смена выключателей | 100 шт. | 0.02 | 1161.37 | 311.37 |  |  | 23.23 | 6.23 |  |  | 24.1 | 0.482
27 | ТЕР46-03-017-01 | Заделка отверстий, гнезд и борозд в перекрытиях железобетонных площадью до 0,1 м2 | 1 м3 заделки | 0.05 | 1845.83 | 634.89 | 19.91 |  | 92.29 | 31.74 | 1 |  | 55.16 | 2.758 | 0.24 | 0.012
28 | ТЕР16-05-001-01 | Установка вентилей, задвижек, затворов, клапанов обратных, кранов проходных на трубопроводах из стальных труб диаметром до 25 мм | 1 шт | 2 | 164.43 | 18.99 | 4.32 |  | 328.86 | 37.98 | 8.64 |  | 1.47 | 2.94 | 0.01 | 0.02
Итого прямые затраты по смете | [8 empty] | 17165.65 | 5487.17 | 226.58 | 61.67 |  | 430.67 |  | 3.32
ОЗП=5,647,ЭМ=3,332,ЗПМ=5,647,МАТ=3,951 | [8 empty] | 59964.53 | 25498.88 | 671.15 | 286.58
ИТОГО | [8 empty] | 77130.18 | 30986.05 | 897.73 | 348.25 |  | 430.67 |  | 3.32
Накладные расходы 95,00%*0,94 ФОТ (от 31 334,30) | [8 empty] | 27981.53
Сметная прибыль 50,00% ФОТ (от 31 334,30) | [8 empty] | 15667.15
ИТОГО ПО СМЕТЕ | [8 empty] | 120778.86
НДС 18% | [8 empty] | 21740.19
ВСЕГО ПО СМЕТЕ | [8 empty] | 142519.05
Составил
Проверил

## Лок. смета туалет маль-ков 3 эт
| СОГЛАСОВАНО: | [5 empty] | (наименование стройки) |  |  |  |  | УТВЕРЖДАЮ:
| _____________________________ | [5 empty] | ЛОКАЛЬНЫЙ СМЕТНЫЙ РАСЧЕТ № |  |  |  |  | _______________________________
| " _____ " ________________ 200__ г. | [5 empty] | (локальная смета) |  |  |  |  | "______ " _______________200__ г.
|  | на | СОШ №27 ремонт туалетов 3й этаж мальчики
(наименование работ и затрат, наименование объекта)
Основание:
|  |  |  | Сметная стоимость руб. |  |  |  |  | 142 519,05
|  |  |  | Средства на оплату труда руб. |  |  |  |  | 31334.2995
Составлен(а) в текущих (прогнозных) ценах по состоянию на _______200_ г.
№ пп | Обоснование | Наименование | Ед. изм. | Кол. | Стоимость единицы |  |  |  | Общая стоимость |  |  |  | Т/з осн. раб.на ед. | Т/з осн. раб. Всего | Т/з мех. на ед. | Т/з мех. Всего
[5 empty] | Всего | В том числе |  |  | Всего | В том числе
[6 empty] | Осн.З/п | Эк.Маш | З/пМех |  | Осн.З/п | Эк.Маш | З/пМех
1 | 2 | 3 | 4 | 5 | 6 | 7 | 8 | 9 | 10 | 11 | 12 | 13 | 14 | 15 | 16 | 17
Раздел 1. Новый Раздел
1 | ТЕРр62-41-01 прим | Очистка вручную поверхности потолков от перхлорвиниловых и масляных красок с земли и лесов | 100 м2 расчищенной поверхности | 0.16 | 230.46 | 230.46 |  |  | 36.87 | 36.87 |  |  | 20.8 | 3.328
2 | ТЕР15-04-001-02 | Окраска водными составами внутри помещений клеевая улучшенная | 100 м2 окрашиваемой поверхности | 0.16 | 322.25 | 141.76 | 3.5 | 0.14 | 51.56 | 22.68 | 0.56 | 0.02 | 11.11 | 1.7776 | 0.05 | 0.008
3 | ТЕРр62-41-01 прим | Очистка вручную поверхности стен от перхлорвиниловых и масляных красок с земли и лесов | 100 м2 расчищенной поверхности | 0.863 | 230.46 | 230.46 |  |  | 198.89 | 198.89 |  |  | 20.8 | 17.9504
4 | ТЕРр61-02-07 | Ремонт штукатурки внутренних стен по камню и бетону цементно-известковым раствором, площадью отдельных мест до 1 м2 толщиной слоя до 20 мм | 100 м2 отремонтированной поверхности | 0.863 | 3898.35 | 2879.49 | 27.22 | 9.17 | 3364.28 | 2485 | 23.49 | 7.91 | 228.35 | 197.066 | 0.67 | 0.5782
5 | ТЕРр61-01-09 | Сплошное выравнивание штукатурки внутри здания (однослойная штукатурка) сухой растворной смесью (типа "Ветонит") толщиной до 10 мм для последующей окраски или оклейки обоями стен | 100 м2 поверхности | 0.863 | 5875.37 | 1025.08 | 48.05 | 28.93 | 5070.44 | 884.64 | 41.47 | 24.97 | 73.8 | 63.6894 | 0.46 | 0.397
6 | ТЕР15-04-025-08 | Улучшенная окраска масляными составами по штукатурке стен | 100 м2 окрашиваемой поверхности | 0.863 | 1428.17 | 659.05 | 8.92 | 0.14 | 1232.51 | 568.76 | 7.7 | 0.12 | 51.01 | 44.0216 | 0.12 | 0.1036
7 | ТЕРр57-02-03 | Разборка покрытий полов из керамических плиток | 100 м2 покрытий | 0.16 | 907.43 | 848.92 | 58.51 | 19.7 | 145.19 | 135.83 | 9.36 | 3.15 | 69.87 | 11.1792 | 1.44 | 0.2304
8 | ТЕР11-01-011-01 | Устройство стяжек цементных толщиной 20 мм | 100 м2 стяжки | 0.16 | 1364.22 | 446.07 | 56.56 | 17.37 | 218.28 | 71.37 | 9.05 | 2.78 | 39.51 | 6.3216 | 1.27 | 0.2032
9 | ТЕР11-01-027-03 | Устройство покрытий на цементном растворе из плиток керамических для полов одноцветных с красителем | 100 м2 покрытия | 0.16 | 10481.54 | 1492.46 | 150.07 | 36.39 | 1677.05 | 238.79 | 24.01 | 5.82 | 119.78 | 19.1648 | 2.94 | 0.4704
10 | ТЕРр62-09-02 | Улучшенная масляная окраска ранее окрашенных окон за один раз с расчисткой старой краски до 35 % | 100 м2 окрашиваемой поверхности | 0.07 | 1600.53 | 1007.37 | 8.71 | 1.37 | 112.04 | 70.52 | 0.61 | 0.1 | 81.9 | 5.733 | 0.16 | 0.0112
11 | ТЕРр62-41-01 прим | Очистка вручную поверхности откосов от перхлорвиниловых и масляных красок с земли и лесов | 100 м2 расчищенной поверхности | 0.06 | 230.46 | 230.46 |  |  | 13.83 | 13.83 |  |  | 20.8 | 1.248
12 | ТЕРр61-01-09 | Сплошное выравнивание штукатурки внутри здания (однослойная штукатурка) сухой растворной смесью (типа "Ветонит") толщиной до 10 мм для последующей окраски или оклейки обоями стен | 100 м2 поверхности | 0.06 | 5875.37 | 1025.08 | 48.05 | 28.93 | 352.52 | 61.5 | 2.88 | 1.74 | 73.8 | 4.428 | 0.46 | 0.0276
13 | ТЕР15-04-025-08 | Улучшенная окраска масляными составами по штукатурке стен | 100 м2 окрашиваемой поверхности | 0.1 | 1428.17 | 659.05 | 8.92 | 0.14 | 142.82 | 65.91 | 0.89 | 0.01 | 51.01 | 5.101 | 0.12 | 0.012
14 | ТЕР46-04-012-03 | Разборка деревянных заполнений проемов дверных и воротных | 100 м2 | 0.046 | 1510.47 | 1196 | 314.47 | 105.88 | 69.48 | 55.02 | 14.47 | 4.87 | 103.91 | 4.7799 | 7.74 | 0.356
15 | ТЕР10-01-039-01 | Установка блоков в наружных и внутренних дверных проемах в каменных стенах площадью проема до 3 м2 | 100 м2 проемов | 0.046 | 32012.53 | 1362.94 | 1262.06 | 178.42 | 1472.58 | 62.7 | 58.05 | 8.21 | 104.28 | 4.7969 | 13.34 | 0.6136
16 | ТЕР15-04-025-04 ПЗ*2,4; ОЗП*2,4; ЭМ*2,4; ЗПМ*2,4; МАТ*2,4; ТЗ*2,4; ТЗМ*2,4 | Улучшенная окраска масляными составами по дереву заполнений проемов дверных Обоснования коэф-в: Новый коэффициент (ПЗ*2,4) | 100 м2 окрашиваемой поверхности | 0.046 | 4193.98 | 2875.37 | 17.69 | 0.34 | 192.92 | 132.27 | 0.81 | 0.02 | 222.552 | 10.2374 | 0.24 | 0.011
17 | СЦМ-101-0953 | Ручка-скоба из алюминиевого сплава анодированная | шт | 12 | 18.33 |  |  |  | 219.96
18 | СЦМ-101-0951 | Замок врезной оцинкованный с цилиндровым механизмом из латуни | шт | 1 | 83.7 |  |  |  | 83.7
19 | ТЕР07-08-006-01 | Устройство в жилых зданиях межкомнатных перегородок с однослойной обшивкой без изоляционной прокладки | 100 м2 перегородок за вычетом проемов | 0.054 | 13909.72 | 2445.44 | 126.23 | 7.07 | 751.12 | 132.05 | 6.82 | 0.38 | 178.76 | 9.653 | 1.11 | 0.0599
20 | ТЕР15-04-025-01 | Улучшенная окраска масляными составами по дереву стен | 100 м2 окрашиваемой поверхности | 0.1 | 1414.71 | 756.08 | 6.6 | 0.14 | 141.47 | 75.61 | 0.66 | 0.01 | 58.52 | 5.852 | 0.09 | 0.009
21 | ТЕРр65-19-01 | Демонтаж радиаторов весом до 80 кг | 100 шт. | 0.02 | 1321.91 | 1230.9 | 91.01 | 30.64 | 26.44 | 24.62 | 1.82 | 0.61 | 110 | 2.2 | 2.24 | 0.0448
22 | ТЕР18-03-001-01 | Установка радиаторов чугунных | 100 квт радиаторов и конвекторов | 0.0238 | 35136.52 | 965.93 | 379.34 | 37.5 | 836.25 | 22.99 | 9.03 | 0.89 | 75.7 | 1.8017 | 6.06 | 0.1442
23 | ТЕРр62-33-02 | Окраска масляными составами ранее окрашенных поверхностей радиаторов и ребристых труб отопления за 2 раза | 100 м2 окрашиваемой поверхности | 0.04 | 1245.3 | 821.61 | 0.77 |  | 49.81 | 32.86 | 0.03 |  | 65.94 | 2.6376 | 0.01 | 0.0004
24 | ТЕР09-06-001-02 | Монтаж лотков, решеток, затворов из полосовой и тонколистовой стали | 1 т конструкций | 0.03 | 915.7 | 617.1 | 174.33 | 1.89 | 27.47 | 18.51 | 5.23 | 0.06 | 50.79 | 1.5237 | 0.31 | 0.0093
25 | СЦМ-201-9002 | Конструкции стальные | т | 0.03 | 7793.05 |  |  |  | 233.79
26 | ТЕРр67-09-01 | Смена выключателей | 100 шт. | 0.02 | 1161.37 | 311.37 |  |  | 23.23 | 6.23 |  |  | 24.1 | 0.482
27 | ТЕР46-03-017-01 | Заделка отверстий, гнезд и борозд в перекрытиях железобетонных площадью до 0,1 м2 | 1 м3 заделки | 0.05 | 1845.83 | 634.89 | 19.91 |  | 92.29 | 31.74 | 1 |  | 55.16 | 2.758 | 0.24 | 0.012
28 | ТЕР16-05-001-01 | Установка вентилей, задвижек, затворов, клапанов обратных, кранов проходных на трубопроводах из стальных труб диаметром до 25 мм | 1 шт | 2 | 164.43 | 18.99 | 4.32 |  | 328.86 | 37.98 | 8.64 |  | 1.47 | 2.94 | 0.01 | 0.02
Итого прямые затраты по смете | [8 empty] | 17165.65 | 5487.17 | 226.58 | 61.67 |  | 430.67 |  | 3.32
ОЗП=5,647,ЭМ=3,332,ЗПМ=5,647,МАТ=3,951 | [8 empty] | 59964.53 | 25498.88 | 671.15 | 286.58
ИТОГО | [8 empty] | 77130.18 | 30986.05 | 897.73 | 348.25 |  | 430.67 |  | 3.32
Накладные расходы 95,00%*0,94 ФОТ (от 31 334,30) | [8 empty] | 27981.53
Сметная прибыль 50,00% ФОТ (от 31 334,30) | [8 empty] | 15667.15
ИТОГО ПО СМЕТЕ | [8 empty] | 120778.86
НДС 18% | [8 empty] | 21740.19
ВСЕГО ПО СМЕТЕ | [8 empty] | 142519.05
Составил
Проверил

## Лок. смета туалет девочек 3 эт.
| СОГЛАСОВАНО: | [5 empty] | (наименование стройки) |  |  |  |  | УТВЕРЖДАЮ:
| _____________________________ | [5 empty] | ЛОКАЛЬНЫЙ СМЕТНЫЙ РАСЧЕТ № |  |  |  |  | _______________________________
| " _____ " ________________ 200__ г. | [5 empty] | (локальная смета) |  |  |  |  | "______ " _______________200__ г.
|  | на | СОШ №27 ремонт туалетов 3й этаж девочки
(наименование работ и затрат, наименование объекта)
Основание:
|  |  |  | Сметная стоимость руб. |  |  |  |  | 142 519,05
|  |  |  | Средства на оплату труда руб. |  |  |  |  | 31334.2995
Составлен(а) в текущих (прогнозных) ценах по состоянию на _______200_ г.
№ пп | Обоснование | Наименование | Ед. изм. | Кол. | Стоимость единицы |  |  |  | Общая стоимость |  |  |  | Т/з осн. раб.на ед. | Т/з осн. раб. Всего | Т/з мех. на ед. | Т/з мех. Всего
[5 empty] | Всего | В том числе |  |  | Всего | В том числе
[6 empty] | Осн.З/п | Эк.Маш | З/пМех |  | Осн.З/п | Эк.Маш | З/пМех
1 | 2 | 3 | 4 | 5 | 6 | 7 | 8 | 9 | 10 | 11 | 12 | 13 | 14 | 15 | 16 | 17
Раздел 1. Новый Раздел
1 | ТЕРр62-41-01 прим | Очистка вручную поверхности потолков от перхлорвиниловых и масляных красок с земли и лесов | 100 м2 расчищенной поверхности | 0.16 | 230.46 | 230.46 |  |  | 36.87 | 36.87 |  |  | 20.8 | 3.328
2 | ТЕР15-04-001-02 | Окраска водными составами внутри помещений клеевая улучшенная | 100 м2 окрашиваемой поверхности | 0.16 | 322.25 | 141.76 | 3.5 | 0.14 | 51.56 | 22.68 | 0.56 | 0.02 | 11.11 | 1.7776 | 0.05 | 0.008
3 | ТЕРр62-41-01 прим | Очистка вручную поверхности стен от перхлорвиниловых и масляных красок с земли и лесов | 100 м2 расчищенной поверхности | 0.863 | 230.46 | 230.46 |  |  | 198.89 | 198.89 |  |  | 20.8 | 17.9504
4 | ТЕРр61-02-07 | Ремонт штукатурки внутренних стен по камню и бетону цементно-известковым раствором, площадью отдельных мест до 1 м2 толщиной слоя до 20 мм | 100 м2 отремонтированной поверхности | 0.863 | 3898.35 | 2879.49 | 27.22 | 9.17 | 3364.28 | 2485 | 23.49 | 7.91 | 228.35 | 197.066 | 0.67 | 0.5782
5 | ТЕРр61-01-09 | Сплошное выравнивание штукатурки внутри здания (однослойная штукатурка) сухой растворной смесью (типа "Ветонит") толщиной до 10 мм для последующей окраски или оклейки обоями стен | 100 м2 поверхности | 0.863 | 5875.37 | 1025.08 | 48.05 | 28.93 | 5070.44 | 884.64 | 41.47 | 24.97 | 73.8 | 63.6894 | 0.46 | 0.397
6 | ТЕР15-04-025-08 | Улучшенная окраска масляными составами по штукатурке стен | 100 м2 окрашиваемой поверхности | 0.863 | 1428.17 | 659.05 | 8.92 | 0.14 | 1232.51 | 568.76 | 7.7 | 0.12 | 51.01 | 44.0216 | 0.12 | 0.1036
7 | ТЕРр57-02-03 | Разборка покрытий полов из керамических плиток | 100 м2 покрытий | 0.16 | 907.43 | 848.92 | 58.51 | 19.7 | 145.19 | 135.83 | 9.36 | 3.15 | 69.87 | 11.1792 | 1.44 | 0.2304
8 | ТЕР11-01-011-01 | Устройство стяжек цементных толщиной 20 мм | 100 м2 стяжки | 0.16 | 1364.22 | 446.07 | 56.56 | 17.37 | 218.28 | 71.37 | 9.05 | 2.78 | 39.51 | 6.3216 | 1.27 | 0.2032
9 | ТЕР11-01-027-03 | Устройство покрытий на цементном растворе из плиток керамических для полов одноцветных с красителем | 100 м2 покрытия | 0.16 | 10481.54 | 1492.46 | 150.07 | 36.39 | 1677.05 | 238.79 | 24.01 | 5.82 | 119.78 | 19.1648 | 2.94 | 0.4704
10 | ТЕРр62-09-02 | Улучшенная масляная окраска ранее окрашенных окон за один раз с расчисткой старой краски до 35 % | 100 м2 окрашиваемой поверхности | 0.07 | 1600.53 | 1007.37 | 8.71 | 1.37 | 112.04 | 70.52 | 0.61 | 0.1 | 81.9 | 5.733 | 0.16 | 0.0112
11 | ТЕРр62-41-01 прим | Очистка вручную поверхности откосов от перхлорвиниловых и масляных красок с земли и лесов | 100 м2 расчищенной поверхности | 0.06 | 230.46 | 230.46 |  |  | 13.83 | 13.83 |  |  | 20.8 | 1.248
12 | ТЕРр61-01-09 | Сплошное выравнивание штукатурки внутри здания (однослойная штукатурка) сухой растворной смесью (типа "Ветонит") толщиной до 10 мм для последующей окраски или оклейки обоями стен | 100 м2 поверхности | 0.06 | 5875.37 | 1025.08 | 48.05 | 28.93 | 352.52 | 61.5 | 2.88 | 1.74 | 73.8 | 4.428 | 0.46 | 0.0276
13 | ТЕР15-04-025-08 | Улучшенная окраска масляными составами по штукатурке стен | 100 м2 окрашиваемой поверхности | 0.1 | 1428.17 | 659.05 | 8.92 | 0.14 | 142.82 | 65.91 | 0.89 | 0.01 | 51.01 | 5.101 | 0.12 | 0.012
14 | ТЕР46-04-012-03 | Разборка деревянных заполнений проемов дверных и воротных | 100 м2 | 0.046 | 1510.47 | 1196 | 314.47 | 105.88 | 69.48 | 55.02 | 14.47 | 4.87 | 103.91 | 4.7799 | 7.74 | 0.356
15 | ТЕР10-01-039-01 | Установка блоков в наружных и внутренних дверных проемах в каменных стенах площадью проема до 3 м2 | 100 м2 проемов | 0.046 | 32012.53 | 1362.94 | 1262.06 | 178.42 | 1472.58 | 62.7 | 58.05 | 8.21 | 104.28 | 4.7969 | 13.34 | 0.6136
16 | ТЕР15-04-025-04 ПЗ*2,4; ОЗП*2,4; ЭМ*2,4; ЗПМ*2,4; МАТ*2,4; ТЗ*2,4; ТЗМ*2,4 | Улучшенная окраска масляными составами по дереву заполнений проемов дверных Обоснования коэф-в: Новый коэффициент (ПЗ*2,4) | 100 м2 окрашиваемой поверхности | 0.046 | 4193.98 | 2875.37 | 17.69 | 0.34 | 192.92 | 132.27 | 0.81 | 0.02 | 222.552 | 10.2374 | 0.24 | 0.011
17 | СЦМ-101-0953 | Ручка-скоба из алюминиевого сплава анодированная | шт | 12 | 18.33 |  |  |  | 219.96
18 | СЦМ-101-0951 | Замок врезной оцинкованный с цилиндровым механизмом из латуни | шт | 1 | 83.7 |  |  |  | 83.7
19 | ТЕР07-08-006-01 | Устройство в жилых зданиях межкомнатных перегородок с однослойной обшивкой без изоляционной прокладки | 100 м2 перегородок за вычетом проемов | 0.054 | 13909.72 | 2445.44 | 126.23 | 7.07 | 751.12 | 132.05 | 6.82 | 0.38 | 178.76 | 9.653 | 1.11 | 0.0599
20 | ТЕР15-04-025-01 | Улучшенная окраска масляными составами по дереву стен | 100 м2 окрашиваемой поверхности | 0.1 | 1414.71 | 756.08 | 6.6 | 0.14 | 141.47 | 75.61 | 0.66 | 0.01 | 58.52 | 5.852 | 0.09 | 0.009
21 | ТЕРр65-19-01 | Демонтаж радиаторов весом до 80 кг | 100 шт. | 0.02 | 1321.91 | 1230.9 | 91.01 | 30.64 | 26.44 | 24.62 | 1.82 | 0.61 | 110 | 2.2 | 2.24 | 0.0448
22 | ТЕР18-03-001-01 | Установка радиаторов чугунных | 100 квт радиаторов и конвекторов | 0.0238 | 35136.52 | 965.93 | 379.34 | 37.5 | 836.25 | 22.99 | 9.03 | 0.89 | 75.7 | 1.8017 | 6.06 | 0.1442
23 | ТЕРр62-33-02 | Окраска масляными составами ранее окрашенных поверхностей радиаторов и ребристых труб отопления за 2 раза | 100 м2 окрашиваемой поверхности | 0.04 | 1245.3 | 821.61 | 0.77 |  | 49.81 | 32.86 | 0.03 |  | 65.94 | 2.6376 | 0.01 | 0.0004
24 | ТЕР09-06-001-02 | Монтаж лотков, решеток, затворов из полосовой и тонколистовой стали | 1 т конструкций | 0.03 | 915.7 | 617.1 | 174.33 | 1.89 | 27.47 | 18.51 | 5.23 | 0.06 | 50.79 | 1.5237 | 0.31 | 0.0093
25 | СЦМ-201-9002 | Конструкции стальные | т | 0.03 | 7793.05 |  |  |  | 233.79
26 | ТЕРр67-09-01 | Смена выключателей | 100 шт. | 0.02 | 1161.37 | 311.37 |  |  | 23.23 | 6.23 |  |  | 24.1 | 0.482
27 | ТЕР46-03-017-01 | Заделка отверстий, гнезд и борозд в перекрытиях железобетонных площадью до 0,1 м2 | 1 м3 заделки | 0.05 | 1845.83 | 634.89 | 19.91 |  | 92.29 | 31.74 | 1 |  | 55.16 | 2.758 | 0.24 | 0.012
28 | ТЕР16-05-001-01 | Установка вентилей, задвижек, затворов, клапанов обратных, кранов проходных на трубопроводах из стальных труб диаметром до 25 мм | 1 шт | 2 | 164.43 | 18.99 | 4.32 |  | 328.86 | 37.98 | 8.64 |  | 1.47 | 2.94 | 0.01 | 0.02
Итого прямые затраты по смете | [8 empty] | 17165.65 | 5487.17 | 226.58 | 61.67 |  | 430.67 |  | 3.32
ОЗП=5,647,ЭМ=3,332,ЗПМ=5,647,МАТ=3,951 | [8 empty] | 59964.53 | 25498.88 | 671.15 | 286.58
ИТОГО | [8 empty] | 77130.18 | 30986.05 | 897.73 | 348.25 |  | 430.67 |  | 3.32
Накладные расходы 95,00%*0,94 ФОТ (от 31 334,30) | [8 empty] | 27981.53
Сметная прибыль 50,00% ФОТ (от 31 334,30) | [8 empty] | 15667.15
ИТОГО ПО СМЕТЕ | [8 empty] | 120778.86
НДС 18% | [8 empty] | 21740.19
ВСЕГО ПО СМЕТЕ | [8 empty] | 142519.05
Составил
Проверил

## Лок. смета туалет девочек 2 эт.
| СОГЛАСОВАНО: | [5 empty] | (наименование стройки) |  |  |  |  | УТВЕРЖДАЮ:
| _____________________________ | [5 empty] | ЛОКАЛЬНЫЙ СМЕТНЫЙ РАСЧЕТ № |  |  |  |  | _______________________________
| " _____ " ________________ 200__ г. | [5 empty] | (локальная смета) |  |  |  |  | "______ " _______________200__ г.
|  | на | СОШ №27 ремонт туалетов 2й этаж девочки
(наименование работ и затрат, наименование объекта)
Основание:
|  |  |  | Сметная стоимость руб. |  |  |  |  | 142 519,05
|  |  |  | Средства на оплату труда руб. |  |  |  |  | 31334.2995
Составлен(а) в текущих (прогнозных) ценах по состоянию на _______200_ г.
№ пп | Обоснование | Наименование | Ед. изм. | Кол. | Стоимость единицы |  |  |  | Общая стоимость |  |  |  | Т/з осн. раб.на ед. | Т/з осн. раб. Всего | Т/з мех. на ед. | Т/з мех. Всего
[5 empty] | Всего | В том числе |  |  | Всего | В том числе
[6 empty] | Осн.З/п | Эк.Маш | З/пМех |  | Осн.З/п | Эк.Маш | З/пМех
1 | 2 | 3 | 4 | 5 | 6 | 7 | 8 | 9 | 10 | 11 | 12 | 13 | 14 | 15 | 16 | 17
Раздел 1. Новый Раздел
1 | ТЕРр62-41-01 прим | Очистка вручную поверхности потолков от перхлорвиниловых и масляных красок с земли и лесов | 100 м2 расчищенной поверхности | 0.16 | 230.46 | 230.46 |  |  | 36.87 | 36.87 |  |  | 20.8 | 3.328
2 | ТЕР15-04-001-02 | Окраска водными составами внутри помещений клеевая улучшенная | 100 м2 окрашиваемой поверхности | 0.16 | 322.25 | 141.76 | 3.5 | 0.14 | 51.56 | 22.68 | 0.56 | 0.02 | 11.11 | 1.7776 | 0.05 | 0.008
3 | ТЕРр62-41-01 прим | Очистка вручную поверхности стен от перхлорвиниловых и масляных красок с земли и лесов | 100 м2 расчищенной поверхности | 0.863 | 230.46 | 230.46 |  |  | 198.89 | 198.89 |  |  | 20.8 | 17.9504
4 | ТЕРр61-02-07 | Ремонт штукатурки внутренних стен по камню и бетону цементно-известковым раствором, площадью отдельных мест до 1 м2 толщиной слоя до 20 мм | 100 м2 отремонтированной поверхности | 0.863 | 3898.35 | 2879.49 | 27.22 | 9.17 | 3364.28 | 2485 | 23.49 | 7.91 | 228.35 | 197.066 | 0.67 | 0.5782
5 | ТЕРр61-01-09 | Сплошное выравнивание штукатурки внутри здания (однослойная штукатурка) сухой растворной смесью (типа "Ветонит") толщиной до 10 мм для последующей окраски или оклейки обоями стен | 100 м2 поверхности | 0.863 | 5875.37 | 1025.08 | 48.05 | 28.93 | 5070.44 | 884.64 | 41.47 | 24.97 | 73.8 | 63.6894 | 0.46 | 0.397
6 | ТЕР15-04-025-08 | Улучшенная окраска масляными составами по штукатурке стен | 100 м2 окрашиваемой поверхности | 0.863 | 1428.17 | 659.05 | 8.92 | 0.14 | 1232.51 | 568.76 | 7.7 | 0.12 | 51.01 | 44.0216 | 0.12 | 0.1036
7 | ТЕРр57-02-03 | Разборка покрытий полов из керамических плиток | 100 м2 покрытий | 0.16 | 907.43 | 848.92 | 58.51 | 19.7 | 145.19 | 135.83 | 9.36 | 3.15 | 69.87 | 11.1792 | 1.44 | 0.2304
8 | ТЕР11-01-011-01 | Устройство стяжек цементных толщиной 20 мм | 100 м2 стяжки | 0.16 | 1364.22 | 446.07 | 56.56 | 17.37 | 218.28 | 71.37 | 9.05 | 2.78 | 39.51 | 6.3216 | 1.27 | 0.2032
9 | ТЕР11-01-027-03 | Устройство покрытий на цементном растворе из плиток керамических для полов одноцветных с красителем | 100 м2 покрытия | 0.16 | 10481.54 | 1492.46 | 150.07 | 36.39 | 1677.05 | 238.79 | 24.01 | 5.82 | 119.78 | 19.1648 | 2.94 | 0.4704
10 | ТЕРр62-09-02 | Улучшенная масляная окраска ранее окрашенных окон за один раз с расчисткой старой краски до 35 % | 100 м2 окрашиваемой поверхности | 0.07 | 1600.53 | 1007.37 | 8.71 | 1.37 | 112.04 | 70.52 | 0.61 | 0.1 | 81.9 | 5.733 | 0.16 | 0.0112
11 | ТЕРр62-41-01 прим | Очистка вручную поверхности откосов от перхлорвиниловых и масляных красок с земли и лесов | 100 м2 расчищенной поверхности | 0.06 | 230.46 | 230.46 |  |  | 13.83 | 13.83 |  |  | 20.8 | 1.248
12 | ТЕРр61-01-09 | Сплошное выравнивание штукатурки внутри здания (однослойная штукатурка) сухой растворной смесью (типа "Ветонит") толщиной до 10 мм для последующей окраски или оклейки обоями стен | 100 м2 поверхности | 0.06 | 5875.37 | 1025.08 | 48.05 | 28.93 | 352.52 | 61.5 | 2.88 | 1.74 | 73.8 | 4.428 | 0.46 | 0.0276
13 | ТЕР15-04-025-08 | Улучшенная окраска масляными составами по штукатурке стен | 100 м2 окрашиваемой поверхности | 0.1 | 1428.17 | 659.05 | 8.92 | 0.14 | 142.82 | 65.91 | 0.89 | 0.01 | 51.01 | 5.101 | 0.12 | 0.012
14 | ТЕР46-04-012-03 | Разборка деревянных заполнений проемов дверных и воротных | 100 м2 | 0.046 | 1510.47 | 1196 | 314.47 | 105.88 | 69.48 | 55.02 | 14.47 | 4.87 | 103.91 | 4.7799 | 7.74 | 0.356
15 | ТЕР10-01-039-01 | Установка блоков в наружных и внутренних дверных проемах в каменных стенах площадью проема до 3 м2 | 100 м2 проемов | 0.046 | 32012.53 | 1362.94 | 1262.06 | 178.42 | 1472.58 | 62.7 | 58.05 | 8.21 | 104.28 | 4.7969 | 13.34 | 0.6136
16 | ТЕР15-04-025-04 ПЗ*2,4; ОЗП*2,4; ЭМ*2,4; ЗПМ*2,4; МАТ*2,4; ТЗ*2,4; ТЗМ*2,4 | Улучшенная окраска масляными составами по дереву заполнений проемов дверных Обоснования коэф-в: Новый коэффициент (ПЗ*2,4) | 100 м2 окрашиваемой поверхности | 0.046 | 4193.98 | 2875.37 | 17.69 | 0.34 | 192.92 | 132.27 | 0.81 | 0.02 | 222.552 | 10.2374 | 0.24 | 0.011
17 | СЦМ-101-0953 | Ручка-скоба из алюминиевого сплава анодированная | шт | 12 | 18.33 |  |  |  | 219.96
18 | СЦМ-101-0951 | Замок врезной оцинкованный с цилиндровым механизмом из латуни | шт | 1 | 83.7 |  |  |  | 83.7
19 | ТЕР07-08-006-01 | Устройство в жилых зданиях межкомнатных перегородок с однослойной обшивкой без изоляционной прокладки | 100 м2 перегородок за вычетом проемов | 0.054 | 13909.72 | 2445.44 | 126.23 | 7.07 | 751.12 | 132.05 | 6.82 | 0.38 | 178.76 | 9.653 | 1.11 | 0.0599
20 | ТЕР15-04-025-01 | Улучшенная окраска масляными составами по дереву стен | 100 м2 окрашиваемой поверхности | 0.1 | 1414.71 | 756.08 | 6.6 | 0.14 | 141.47 | 75.61 | 0.66 | 0.01 | 58.52 | 5.852 | 0.09 | 0.009
21 | ТЕРр65-19-01 | Демонтаж радиаторов весом до 80 кг | 100 шт. | 0.02 | 1321.91 | 1230.9 | 91.01 | 30.64 | 26.44 | 24.62 | 1.82 | 0.61 | 110 | 2.2 | 2.24 | 0.0448
22 | ТЕР18-03-001-01 | Установка радиаторов чугунных | 100 квт радиаторов и конвекторов | 0.0238 | 35136.52 | 965.93 | 379.34 | 37.5 | 836.25 | 22.99 | 9.03 | 0.89 | 75.7 | 1.8017 | 6.06 | 0.1442
23 | ТЕРр62-33-02 | Окраска масляными составами ранее окрашенных поверхностей радиаторов и ребристых труб отопления за 2 раза | 100 м2 окрашиваемой поверхности | 0.04 | 1245.3 | 821.61 | 0.77 |  | 49.81 | 32.86 | 0.03 |  | 65.94 | 2.6376 | 0.01 | 0.0004
24 | ТЕР09-06-001-02 | Монтаж лотков, решеток, затворов из полосовой и тонколистовой стали | 1 т конструкций | 0.03 | 915.7 | 617.1 | 174.33 | 1.89 | 27.47 | 18.51 | 5.23 | 0.06 | 50.79 | 1.5237 | 0.31 | 0.0093
25 | СЦМ-201-9002 | Конструкции стальные | т | 0.03 | 7793.05 |  |  |  | 233.79
26 | ТЕРр67-09-01 | Смена выключателей | 100 шт. | 0.02 | 1161.37 | 311.37 |  |  | 23.23 | 6.23 |  |  | 24.1 | 0.482
27 | ТЕР46-03-017-01 | Заделка отверстий, гнезд и борозд в перекрытиях железобетонных площадью до 0,1 м2 | 1 м3 заделки | 0.05 | 1845.83 | 634.89 | 19.91 |  | 92.29 | 31.74 | 1 |  | 55.16 | 2.758 | 0.24 | 0.012
28 | ТЕР16-05-001-01 | Установка вентилей, задвижек, затворов, клапанов обратных, кранов проходных на трубопроводах из стальных труб диаметром до 25 мм | 1 шт | 2 | 164.43 | 18.99 | 4.32 |  | 328.86 | 37.98 | 8.64 |  | 1.47 | 2.94 | 0.01 | 0.02
Итого прямые затраты по смете | [8 empty] | 17165.65 | 5487.17 | 226.58 | 61.67 |  | 430.67 |  | 3.32
ОЗП=5,647,ЭМ=3,332,ЗПМ=5,647,МАТ=3,951 | [8 empty] | 59964.53 | 25498.88 | 671.15 | 286.58
ИТОГО | [8 empty] | 77130.18 | 30986.05 | 897.73 | 348.25 |  | 430.67 |  | 3.32
Накладные расходы 95,00%*0,94 ФОТ (от 31 334,30) | [8 empty] | 27981.53
Сметная прибыль 50,00% ФОТ (от 31 334,30) | [8 empty] | 15667.15
ИТОГО ПО СМЕТЕ | [8 empty] | 120778.86
НДС 18% | [8 empty] | 21740.19
ВСЕГО ПО СМЕТЕ | [8 empty] | 142519.05
Составил
Проверил