## Локальная смета
МОУ СОШ №119
| СОГЛАСОВАНО: | [5 empty] | (наименование стройки) | [5 empty] | УТВЕРЖДАЮ:
| _____________________________ | [5 empty] | ЛОКАЛЬНЫЙ СМЕТНЫЙ РАСЧЕТ № | [5 empty] | _______________________________
| " _____ " ________________ 2007 г. | [5 empty] | (локальная смета) | [5 empty] | "______ " _______________2007 г.
на
(наименование работ и затрат, наименование объекта)
Основание по предписанию ГПН и РПН
|  |  |  | Сметная стоимость руб. |  |  |  |  | 1 014 870,00
|  |  |  | Средства на оплату труда руб. |  |  |  |  | 18306.4052
Составлен(а) в текущих (прогнозных) ценах по состоянию на _______200_ г.
№ пп | Обоснование | Наименование | Ед. изм. | Кол. | Стоимость единицы |  |  |  | Общая стоимость |  |  |  | Т/з осн. раб.на ед. | Т/з осн. раб. Всего | Т/з мех. на ед. | Т/з мех. Всего
[5 empty] | Всего | В том числе |  |  | Всего | В том числе
[6 empty] | Осн.З/п | Эк.Маш | З/пМех |  | Осн.З/п | Эк.Маш | З/пМех
1 | 2 | 3 | 4 | 5 | 6 | 7 | 8 | 9 | 10 | 11 | 12 | 13 | 14 | 15 | 16 | 17
Раздел 1. Столярная, слесарная мастерские. Системы В1, ВР1
1 | ТЕР20-01-001-22 | Прокладка воздуховодов класса Н (нормальные) из оцинкованной стали толщиной 0,5 мм, диаметром до 200 мм | 100 м2 поверхности воздуховодов | 0.1 | 2863.16 | 2091.54 | 140.55 | 8.17 | 286.32 | 209.15 | 14.06 | 0.82 | 167.86 | 16.786 | 1.3 | 0.13
2 | ТЕР20-01-001-26 | Прокладка воздуховодов класса Н (нормальные) из оцинкованной стали толщиной 0,6 мм, диаметром до 355 мм | 100 м2 поверхности воздуховодов | 0.03 | 2593.46 | 1914.98 | 116.41 | 6.76 | 77.8 | 57.45 | 3.49 | 0.2 | 153.69 | 4.6107 | 1.05 | 0.0315
3 | ТЕР20-01-001-24 | Прокладка воздуховодов класса Н (нормальные) из оцинкованной стали толщиной 0,5 мм, периметром 800, 1000 мм | 100 м2 поверхности воздуховодов | 0.05 | 2658.97 | 1914.98 | 113.41 | 6.45 | 132.95 | 95.75 | 5.67 | 0.32 | 153.69 | 7.6845 | 1.02 | 0.051
4 | СЦМ-300-9066-26 | Воздуховоды из оцинкованной стали толщиной 1,0 мм | м2 | 18 | 381.68 |  |  |  | 6870.24
5 | СЦМ-300-9520-20 | Шиберы в обечайке из тонколистовой оцинкованной и сортовой стали круглые диаметром до 315 мм | шт | 8 | 191.76 |  |  |  | 1534.08
6 | ТЕР20-05-003-02 | Установка циклонов массой до 0,5 т | 10 циклонов | 0.1 | 3324.11 | 766.49 | 1420.06 | 195.4 | 332.41 | 76.65 | 142.01 | 19.54 | 56.03 | 5.603 | 12.45 | 1.245
7 | СЦМ-300-9510-9 | Циклоны ЦН-15 одиночные марки 800П | шт | 1 | 37186.65 |  |  |  | 37186.65
8 | СЦМ-201-0702 | Конструкция устройств для хранения сыпучих материалов. Силосы: корпуса, колонны, связи, конструкции под установку загрузочных и разгрузочных устройств | т | 0.4 | 13855.06 |  |  |  | 5542.02
9 | ТЕР20-02-017-04 | Установка дверей герметических не утепленных, размером 900х400 мм | 1 шт. | 1 | 779.5 | 29 | 11.02 |  | 779.5 | 29 | 11.02 |  | 2 | 2 | 0.06 | 0.06
10 | ТЕР20-03-004-01 | Установка агрегатов вентиляционных пылеулавливающих | 1 агрегат | 1 | 9280.41 | 70.67 | 18.6 |  | 9280.41 | 70.67 | 18.6 |  | 6.03 | 6.03 | 0.17 | 0.17
11 | ТЕР20-02-019-01 | Установка кронштейнов под вентиляционное оборудование | 100 кг изделия | 0.9 | 834.01 | 78.68 | 14.23 |  | 750.61 | 70.81 | 12.81 |  | 6.02 | 5.418 | 0.04 | 0.036
12 | ТЕР20-03-001-02 | Установка вентиляторов радиальных массой до 0,12 т | 1 вентилятор | 1 | 368.01 | 109.35 | 16.6 | 0.47 | 368.01 | 109.35 | 16.6 | 0.47 | 9 | 9 | 0.08 | 0.08
Раздел 2. Спортзал. Системы В2, В3
13 | ТЕР20-03-002-01 | Установка вентиляторов осевых массой до 0,025 т | 1 вентилятор | 5 | 65.65 | 54.45 | 8.34 | 0.16 | 328.25 | 272.25 | 41.7 | 0.8 | 3.98 | 19.9 | 0.05 | 0.25
14 | ТЕР20-02-002-01 | Установка решеток АМН 200х100 | 1 решетка | 3 | 24.89 | 18.63 | 2.44 |  | 74.67 | 55.89 | 7.32 |  | 1.46 | 4.38 | 0.01 | 0.03
15 | ТЕР20-01-001-23 | Прокладка воздуховодов класса Н (нормальные) из оцинкованной стали толщиной 0,5 мм, периметром до 600 мм | 100 м2 поверхности воздуховодов | 0.05 | 30910.16 | 2091.54 | 140.55 | 8.17 | 1545.51 | 104.58 | 7.03 | 0.41 | 167.86 | 8.393 | 1.3 | 0.065
16 | ТЕР20-02-002-01 | Установка решеток инерционных VK30 | 1 решетка | 1 | 24.89 | 18.63 | 2.44 |  | 24.89 | 18.63 | 2.44 |  | 1.46 | 1.46 | 0.01 | 0.01
Раздел 3. Кабинет домоводства. Система В4
17 | ТЕР20-02-011-01 | Установка зонтов над оборудованием | 1 м2 поверхности зонта | 1.8 | 356.4 | 13.38 | 4.05 |  | 641.52 | 24.08 | 7.29 |  | 1 | 1.8 | 0.04 | 0.072
Раздел 4. Кухня. Система В7
18 | ТЕР20-03-001-02 | Установка вентиляторов радиальных массой до 0,12 т | 1 вентилятор | 1 | 368.01 | 109.35 | 16.6 | 0.47 | 368.01 | 109.35 | 16.6 | 0.47 | 9 | 9 | 0.08 | 0.08
19 | ТЕР20-02-020-02 | Установка виброизоляторов номер 39 | 10 виброизоляторов | 0.5 | 443.68 | 62 | 0.77 |  | 221.84 | 31 | 0.39 |  | 4.4 | 2.2 | 0.01 | 0.005
20 | ТЕР20-02-018-01 | Установка вставок гибких к радиальным вентиляторам | 1 м2 | 0.6 | 296.03 | 71.65 | 0.77 |  | 177.62 | 42.99 | 0.46 |  | 5.75 | 3.45 | 0.01 | 0.006
21 | ТЕР20-02-011-01 | Установка зонтов над оборудованием | 1 м2 поверхности зонта | 2.7 | 35.8 | 13.38 | 4.05 |  | 96.66 | 36.13 | 10.94 |  | 1 | 2.7 | 0.04 | 0.108
22 | ТЕР20-02-002-01 | Установка решеток АМН 200х200 | 1 решетка | 3 | 24.89 | 18.63 | 2.44 |  | 74.67 | 55.89 | 7.32 |  | 1.46 | 4.38 | 0.01 | 0.03
23 | ТЕР20-01-001-24 | Прокладка воздуховодов класса Н (нормальные) из оцинкованной стали толщиной 0,5 мм, периметром 800, 1000 мм | 100 м2 поверхности воздуховодов | 0.05 | 30705.97 | 1914.98 | 113.41 | 6.45 | 1535.3 | 95.75 | 5.67 | 0.32 | 153.69 | 7.6845 | 1.02 | 0.051
24 | ТЕР20-01-001-31 | Прокладка воздуховодов класса Н (нормальные) из оцинкованной стали толщиной 0,7 мм, периметром от 1100 до 1600 мм | 100 м2 поверхности воздуховодов | 0.11 | 30374.39 | 1656.93 | 106.16 | 5.97 | 3341.18 | 182.26 | 11.68 | 0.66 | 132.98 | 14.6278 | 0.95 | 0.1045
25 | ТЕР20-02-005-06 | Установка заслонок воздушных и клапанов воздушных КВР с ручным приводом периметром до 1000 мм | 1 шт. | 1 | 256.63 | 15.57 | 1.95 |  | 256.63 | 15.57 | 1.95 |  | 1.22 | 1.22 | 0.01 | 0.01
Раздел 5. Столовый зал на 120 мест. Системы В5, В6
26 | ТЕР20-01-001-24 | Прокладка воздуховодов класса Н (нормальные) из оцинкованной стали толщиной 0,5 мм, периметром 800, 1000 мм | 100 м2 поверхности воздуховодов | 0.14 | 30705.97 | 1914.98 | 113.41 | 6.45 | 4298.84 | 268.1 | 15.88 | 0.9 | 153.69 | 21.5166 | 1.02 | 0.1428
27 | ТЕР20-01-001-23 | Прокладка воздуховодов класса Н (нормальные) из оцинкованной стали толщиной 0,5 мм, периметром до 600 мм | 100 м2 поверхности воздуховодов | 0.22 | 30910.16 | 2091.54 | 140.55 | 8.17 | 6800.24 | 460.14 | 30.92 | 1.8 | 167.86 | 36.9292 | 1.3 | 0.286
28 | ТЕР20-01-001-31 | Прокладка воздуховодов класса Н (нормальные) из оцинкованной стали толщиной 0,7 мм, периметром от 1100 до 1600 мм | 100 м2 поверхности воздуховодов | 0.1 | 30374.39 | 1656.93 | 106.16 | 5.97 | 3037.44 | 165.69 | 10.62 | 0.6 | 132.98 | 13.298 | 0.95 | 0.095
29 | ТЕР20-02-019-01 | Установка кронштейнов под вентиляционное оборудование | 100 кг изделия | 0.5 | 834.01 | 78.68 | 14.23 |  | 417.01 | 39.34 | 7.12 |  | 6.02 | 3.01 | 0.04 | 0.02
30 | ТЕР20-02-018-01 | Установка вставок гибких | 1 м2 | 0.42 | 78.36 | 71.65 | 0.77 |  | 32.91 | 30.09 | 0.32 |  | 5.75 | 2.415 | 0.01 | 0.0042
31 | ТЕР20-02-002-01 | Установка диффузоров ДПУ 160 | 1 диффузор | 16 | 24.89 | 18.63 | 2.44 |  | 398.24 | 298.08 | 39.04 |  | 1.46 | 23.36 | 0.01 | 0.16
Раздел 6. Кабинет химии. Система В8.
32 | ТЕР20-03-002-02 | Установка вентиляторов канальных массой до 0,05 т | 1 вентилятор | 1 | 91.84 | 74.01 | 14.48 | 0.16 | 91.84 | 74.01 | 14.48 | 0.16 | 5.41 | 5.41 | 0.11 | 0.11
33 | ТЕР20-02-002-01 | Установка решеток АМН 150х150 | 1 решетка | 1 | 24.89 | 18.63 | 2.44 |  | 24.89 | 18.63 | 2.44 |  | 1.46 | 1.46 | 0.01 | 0.01
34 | ТЕР20-01-001-24 | Прокладка воздуховодов класса Н (нормальные) из оцинкованной стали толщиной 0,5 мм, периметром 800, 1000 мм | 100 м2 поверхности воздуховодов | 0.05 | 30705.97 | 1914.98 | 113.41 | 6.45 | 1535.3 | 95.75 | 5.67 | 0.32 | 153.69 | 7.6845 | 1.02 | 0.051
Раздел 7. Кабинет информатики. Система К1
35 | ТЕР20-06-013-01 | Установка внутреннего блока кондиционера Mitsubishi PUH-P140YHA | 10 блоков | 0.1 | 4642.43 | 2281.41 | 757.18 | 39.46 | 464.24 | 228.14 | 75.72 | 3.95 | 166.77 | 16.677 | 6.22 | 0.622
36 | ТЕР20-06-013-01 | Установка наружного блока кондиционера Mitsubishi RP140GA | 10 блоков | 0.1 | 4642.43 | 2281.41 | 757.18 | 39.46 | 464.24 | 228.14 | 75.72 | 3.95 | 166.77 | 16.677 | 6.22 | 0.622
Раздел 8. Материалы в текущих ценах
37 | прайс "Арктика" | Вентилятор канальный IRE 50-30F | шт | 2 | 47232 |  |  |  | 94464
38 | прайс "Арктика" | Вставки гибкие DS 50-30 | шт | 4 | 738 |  |  |  | 2952
39 | прайс "Арктика" | Вентилятор канальный KVFU 200В | шт | 1 | 5217 |  |  |  | 5217
40 | прайс "Арктика" | Диффузор ДПУ 160 | шт | 16 | 360 |  |  |  | 5760
41 | прайс "Арктика" | Решетки вентиляционные АМН 150х150 | шт | 1 | 360 |  |  |  | 360
42 | прайс "Арктика" | Решетки вентиляционные инерционные VK40 | шт | 1 | 1342.37 |  |  |  | 1342.37
43 | прайс "Арктика" | Гибкий воздуховод ALUDUKT ф160мм | пм | 32 | 76 |  |  |  | 2432
45 | прайс "Арктика" | Кондиционер Mitsubishi RP140GA(внутренний блок) | шт | 1 | 156672 |  |  |  | 156672
45.1 | прайс "Арктика" | Кондиционер Mitsubishi P140YHA (наружный блок) | шт | 1 | 80894.36 |  |  |  | 80894.36
46 | прайс | Вентилятор пылевой ВП-01-4 | шт | 1 | 25400 |  |  |  | 25400
47 | прайс "Арктика" | Решетки вентиляционные АМН200х100 | шт | 3 | 360 |  |  |  | 1080
48 | прайс | Модулированный отсос из нержавеющей стали МВО 1,2 | шт | 2 | 41688 |  |  |  | 83376
49 | прайс "Арктика" | Решетки вентиляционные АМН 200х200 | шт | 3 | 360 |  |  |  | 1080
50 | прайс "Арктика" | Решетки вентиляционные инерционные VK30 | шт | 1 | 1220 |  |  |  | 1220
51 | прайс | Зонт-козырек бытовой | шт | 3 | 2500 |  |  |  | 7500
52 | прайс "Арктика" | Вентилятор оконный Smart 23/9 AR | шт | 4 | 13500 |  |  |  | 54000
53 | прайс "Арктика" | Вентилятор канальный KVFU 100А | шт | 1 | 3708 |  |  |  | 3708
Итого прямые затраты по смете | [8 empty] | 616850.67 | 3669.31 | 622.98 | 35.69 |  | 286.76 |  | 4.75
Перевод цен IVкв. 2007г. ОЗП=4,941,ЭМ=2,994,ЗПМ=4,941,МАТ=3,236 | [8 empty] | 205988.07 | 14460.75 | 1242.22 | 140.65
ИТОГО | [8 empty] | 822838.74 | 18130.06 | 1865.2 | 176.34 |  | 286.76 |  | 4.75
Накладные расходы 120,32% ФОТ (от 18 306,41) | [8 empty] | 22026.27
Сметная прибыль 83,00% ФОТ (от 18 306,41) | [8 empty] | 15194.32
ИТОГО ПО СМЕТЕ | [8 empty] | 860059.32
НДС 18% | [8 empty] | 154810.68
ВСЕГО ПО СМЕТЕ | [8 empty] | 1014870
Составил
Проверил