## Локальная смета
Приложение № 2
к извещению о проведении запроса котировок
№ 27 от 16 июля 2008 года
Техническое задание к запросу котировок на выполнение работ по реконструкции территориии (асфальтирование) за зданием Центральной подстанции СМП под стоянку автотранспорта СМП
МУЗ г. Перми "Пермская городская станция скорой медицинской помощи"
| СОГЛАСОВАНО: | [6 empty] | УТВЕРЖДАЮ:
| _____________________________ | [6 empty] | _____________________________
| " _____ " ________________ 2008 г. | [6 empty] | "______ " _______________2008 г.
ЛОКАЛЬНЫЙ СМЕТНЫЙ РАСЧЕТ №
(локальная смета)
Реконструкции территориии (асфальтирование) за зданием Центральной подстанции СМП под стоянку автотранспорта СМП
(наименование работ и затрат, наименование объекта)
Основание: Дефектная ведомость.
| Сметная стоимость ___________________________________________________________ |  | ___________________________494411,29 |  | руб.
| строительных работ ___________________________________________________________ |  | ___________________________________________________________231211,5 |  | руб.
| монтажных работ ___________________________________________________________ |  | ___________________________________________________________1827,02 |  | руб.
| Средства на оплату труда ___________________________________________________________ |  | ___________________________22043,52 |  | руб.
| Сметная трудоемкость ___________________________________________________________ |  | ___________________________________________________________178,77 |  | чел.час
Составлен(а) в текущих (прогнозных) ценах по состоянию на _2 квартал_2008 г.
№ пп | Шифр и номер позиции норматива | Наименование работ и затрат, единица измерения | Количество | Стоимость единицы, руб. |  |  | Общая стоимость, руб. |  |  |  | Затраты труда рабочих, чел.-ч, не занятых обслуживанием машин
|  |  |  | всего | эксплуатации машин | материалы | Всего | оплаты труда | эксплуатация машин | материалы
|  |  |  | оплаты труда | в т.ч. оплаты труда |  |  |  | в т.ч. оплаты труда |  | на единицу | всего
1 | 2 | 3 | 4 | 5 | 6 | 7 | 8 | 9 | 10 | 11 | 12 | 13
Раздел 1. Откос
1 | ТЕРр68-12-04 | Разборка покрытий и оснований асфальтобетонных с помощью молотков отбойных, толщиной 50мм (100 м3 конструкций) | 0.03 | 9623,46 2878,83 | 6744,63 570,58 |  | 288.7 | 86.36 | 202,34 17,12 |  | 243.35 | 7.3
2 | ТЕРр68-12-02 | Разборка покрытий и оснований: щебеночных толщ. 150мм (100 м3 конструкций) | 0.89 | 930,79 205,56 | 725,23 69,06 |  | 828.4 | 182.95 | 645,45 61,46 |  | 18.37 | 16.35
3 | ТЕРр51-06-01 | Погрузка грунта вручную в автомобили-самосвалы с выгрузкой (100 м3 грунта) | 0.05 | 4093,85 861,54 | 3232.31 |  | 204.69 | 43.08 | 161.61 |  | 83 | 4.15
4 | ТЕР01-02-057-02 | Разработка грунта(суглинок) вручную, группа грунтов: 2, на глубину 100мм (100 м3 грунта) | 0.05 | 1706,32 1706,32 |  |  | 85.32 | 85.32 |  |  | 154 | 7.7
5 | ТЕР27-04-001-04 | Устройство подстилающих и выравнивающих слоев оснований из щебня толщиной 100мм (100 м3 материала основания (в плотном теле)) | 0.05 | 3695,77 278,43 | 3378,84 356,06 | 38.5 | 184.79 | 13.92 | 168,94 17,80 | 1.93 | 24.19 | 1.21
6 | СЦМ-409-9037 | Щебень для дорожного строительства , кл. 1 фракция 10-20 (м3) | 5 | 129.01 |  | 129.01 | 645.05 |  |  | 645.05
7 | ТЕР27-06-020-18 | Устройство покрытия толщиной 4 см из горячих асфальтобетонных смесей плотных мелкозернистых типа Б, марки 2, плотность каменных материалов 2,5-2,9 т/м3 (1000 м2 покрытия) | 0.043 | 41697,07 523,94 | 2445,24 307,63 | 38727.89 | 1792.97 | 22.53 | 105,15 13,23 | 1665.29 | 38.3 | 1.65
8 | СЦМ-410-0006 | Смеси асфальтобетонные дорожные, аэродромные и асфальтобетон (горячие и теплые для плотного асфальтобетона мелко и крупнозернистые, песчаные), марка: 2, тип Б (т) | -4.154 | 398.68 |  | 398.68 | -1656.12 |  |  | -1656.12
9 | ТЕР27-06-021-18 | При изменении толщины покрытия на 0,5 см добавлять к расценке 27-06-020-18 (1000 м2 покрытия) КОЭФ. К ПОЗИЦИИ: ПЗ=2; ОЗП=2; ЭМ=2; ЗПМ=2; МАТ=2; ТЗ=2; ТЗМ=2 | 0.043 | 9655,88 2,46 | 0.48 | 9652.94 | 415.2 | 0.11 | 0.02 | 415.07 | 0.18 | 0.01
10 | СЦМ-410-0006 | Смеси асфальтобетонные дорожные, аэродромные и асфальтобетон (горячие и теплые для плотного асфальтобетона мелко и крупнозернистые, песчаные), марка: 2, тип Б (т) | -1.041 | 398.68 |  | 398.68 | -415.03 |  |  | -415.03
Раздел 2. Проезд
11 | ТЕРр68-12-04 | Разборка покрытий и оснований асфальтобетонных с помощью молотков отбойных, толщиной 50мм (100 м3 конструкций) | 0.05 | 9623,46 2878,83 | 6744,63 570,58 |  | 481.17 | 143.94 | 337,23 28,53 |  | 243.35 | 12.17
12 | ТЕР01-01-014-05 | Разработка грунта с погрузкой на автомобили-самосвалы экскаваторами с ковшом вместимостью 0,25 м3, группа грунтов: 2 (1000 м3 грунта) КОЭФ. К ПОЗИЦИИ: 3.46 Разработка вязких грунтов повышенной влажности, сильно налипающих на стенки и зубья ковша одноковшовых экскаваторов (кроме грунтов 5-6 групп) ОЗП=1,1; ЭМ=1,1; ЗПМ=1,1; ТЗ=1,1; ТЗМ=1,1 | 0.308 | 10934,54 381,73 | 10547,14 1557,83 | 5.67 | 3367.84 | 117.57 | 3248,52 479,81 | 1.75 | 34.452 | 10.61
13 | ТЕР01-02-057-02 | Разработка грунта вручную группа грунтов: 2 (100 м3 грунта) КОЭФ. К ПОЗИЦИИ: 3.187 Доработка вручную, зачистка дна и стенок с выкидкой грунта в котлованах и траншеях, разработанных механизированным способом ОЗП=1,2; ТЗ=1,2 | 0.1 | 2047,58 2047,58 |  |  | 204.76 | 204.76 |  |  | 184.8 | 18.48
14 | ТЕРр51-06-01 | Погрузка грунта вручную в автомобили-самосвалы (100 м3 грунта) | 0.1 | 4093,85 861,54 | 3232.31 |  | 409.39 | 86.15 | 323.24 |  | 83 | 8.3
15 | ТЕР09-03-030-01 | Демонтаж эстакады (1 т конструкций) КОЭФ. К ПОЗИЦИИ: ПЗ=0,3; ОЗП=0,3; ЭМ=0,3; ЗПМ=0,3; МАТ=0; ТЗ=0,3; ТЗМ=0,3 | 1.5 | 354,61 153,43 | 201,18 22,20 |  | 531.91 | 230.14 | 301,77 33,30 |  | 11.739 | 17.61
16 | ТЕРм40-01-002-01Примен. | Перестановка контейнера металлического (10 т) | 0.3 | 440,86 375,23 | 65,63 9,37 |  | 132.26 | 112.57 | 19,69 2,81 |  | 32.6 | 9.78
17 | ТЕР27-04-001-04 | Устройство подстилающих и выравнивающих слоев оснований из щебня толщиной 100мм (100 м3 материала основания (в плотном теле)) | 0.76 | 3695,77 278,43 | 3378,84 356,06 | 38.5 | 2808.79 | 211.61 | 2567,92 270,61 | 29.26 | 24.19 | 18.38
18 | СЦМ-408-0016 | Щебень из природного камня для строительных работ марка М800, фракция 40-70 мм (м3) | 76 | 138.33 |  | 138.33 | 10513.08 |  |  | 10513.08
19 | ТЕР27-06-020-18 | Устройство покрытия толщиной 4 см из горячих асфальтобетонных смесей плотных мелкозернистых типа Б, марки 2, плотность каменных материалов 2,5-2,9 т/м3 (1000 м2 покрытия) | 0.757 | 41697,07 523,94 | 2445,24 307,63 | 38727.89 | 31564.68 | 396.62 | 1851,05 232,88 | 29317.01 | 38.3 | 28.99
20 | СЦМ-410-0006 | Смеси асфальтобетонные дорожные, аэродромные и асфальтобетон (горячие и теплые для плотного асфальтобетона мелко и крупнозернистые, песчаные), марка: 2, тип Б (т) | -73.13 | 398.68 |  | 398.68 | -29155.47 |  |  | -29155.47
21 | ТЕР27-06-021-18 | При изменении толщины покрытия на 0,5 см добавлять к расценке 27-06-020-18 (1000 м2 покрытия) КОЭФ. К ПОЗИЦИИ: ПЗ=2; ОЗП=2; ЭМ=2; ЗПМ=2; МАТ=2; ТЗ=2; ТЗМ=2 | 0.757 | 9655,88 2,46 | 0.48 | 9652.94 | 7309.5 | 1.86 | 0.36 | 7307.28 | 0.18 | 0.14
22 | СЦМ-410-0006 | Смеси асфальтобетонные дорожные, аэродромные и асфальтобетон (горячие и теплые для плотного асфальтобетона мелко и крупнозернистые, песчаные), марка: 2, тип Б (т) | -18.32 | 398.68 |  | 398.68 | -7303.82 |  |  | -7303.82
23 | ТЕР01-01-014-05 | Разработка грунта с погрузкой на автомобили-самосвалы экскаваторами с ковшом вместимостью 0,25 м3, группа грунтов: 2 (1000 м3 грунта) | 0.075 | 9941,01 347,03 | 9588,31 1416,21 | 5.67 | 745.58 | 26.03 | 719,12 106,22 | 0.43 | 31.32 | 2.35
24 | ТЕРр66-22-01 | Замена кирпичных горловин колодцев и камер (1 люк) 232,50 = 1 005,24 - 772,74 | 3 | 232,5 55,04 | 7.74 | 169.72 | 697.5 | 165.12 | 23.22 | 509.16 | 4.53 | 13.59
Раздел 3. Прочие работы.
25 | СЦП3-3-25-1 | Перевозка грунта от выемки автомобилями-самосвалами (работающими вне карьеров), расстояние перевозки 25 км: класс груза 1 (1 т) | 697 | 22.04 | 22.04 |  | 15361.88 |  | 15361.88
26 | СЦП3-3-25-1 | Перевозка щебня от разборки автомобилями-самосвалами (работающими вне карьеров), расстояние перевозки 25 км: класс груза 1 (1 т) | 142 | 22.04 | 22.04 |  | 3129.68 |  | 3129.68
27 | СЦП3-3-25-1 | Перевозка лома асфальта от разборки автомобилями-самосвалами (работающими вне карьеров), расстояние перевозки 25 км: класс груза 1 (1 т) | 10 | 22.04 | 22.04 |  | 220.4 |  | 220.4
28 | СЦП1-3-26 | Погрузочные работы при автомобильных перевозках: Мусор строительный (Щебень) (за т груза) | 142 | 1.78 |  |  | 252.76
Итого прямые затраты по смете в ценах 2001г. | [6 empty] | 43645.86 | 2130.64 | 29387,59 1263,77 | 11874.87 |  | 178.77
Итого прямые затраты по смете с учетом коэффициентов к итогам | [6 empty] | 194615.26 | 13836.51 | 132821,03 8207,01 | 46917.61 |  | 178.77
В том числе, справочно:
Ремонт инженерных сетей и сооружений, а также объектов жилищно-гражданского назначения в стесненных условиях застроенной части города: ОЗП=1,15; ЭМ=1,15; ЗПМ=1,15 (Поз. 1-2, 11, 3, 14, 4, 13, 5-10, 17-22, 12, 23, 15, 24-27, 16) | [6 empty] | 4727.74 | 319.6 | 4408,14 189,57
С индексом инфляции на 2 квартал 2008г (по элементам структуры затрат) ОЗП=5,647; ЭМ-ЗПМ=3,332; ЗПМ=5,647; МАТ=3,951 (Поз. 1-2, 11, 3, 14, 4, 13, 5-10, 17-22, 12, 23, 15, 24, 16) | [6 empty] | 78423.4 | 11386.27 | 31994,40 6753,67 | 35042.74
С индексом на перевозку на 2 квартал 2008г. к базовым ценам 2001г.: автомобильным транспортом грунта и строительного мусора ПЗ=4,115; ОЗП=4,115; ЭМ=4,115; МАТ=4,115 (Поз. 25-28) | [6 empty] | 67818.26 |  | 67030.91
Накладные расходы | [6 empty] | 22881.21
В том числе, справочно:
75%*0,94 ФОТ (от 839,2) (Поз. 3, 14) | [6 empty] | 591.64
80%*0,94 ФОТ (от 2633,08) (Поз. 4, 13, 16) | [6 empty] | 1980.07
90%*0,94 ФОТ (от 1710,82) (Поз. 15) | [6 empty] | 1447.35
95%*0,94 ФОТ (от 4738,23) (Поз. 12, 23) | [6 empty] | 4231.24
104%*0,94 ФОТ (от 3379,28) (Поз. 1-2, 11) | [6 empty] | 3303.58
108%*0,94 ФОТ (от 1072,31) (Поз. 24) | [6 empty] | 1088.61
142%*0,94 ФОТ (от 7670,6) (Поз. 5-10, 17-22) | [6 empty] | 10238.72
Сметная прибыль | [6 empty] | 15542.05
В том числе, справочно:
45% ФОТ (от 2722,98) (Поз. 3, 14, 4, 13) | [6 empty] | 1225.34
50% ФОТ (от 4738,23) (Поз. 12, 23) | [6 empty] | 2369.12
60% ФОТ (от 4128,58) (Поз. 1-2, 11, 16) | [6 empty] | 2477.15
68% ФОТ (от 1072,31) (Поз. 24) | [6 empty] | 729.17
85% ФОТ (от 1710,82) (Поз. 15) | [6 empty] | 1454.2
95% ФОТ (от 7670,6) (Поз. 5-10, 17-22) | [6 empty] | 7287.07
Итого | [6 empty] | 233038.52 |  |  |  |  | 178.77
В том числе:
Материалы | [6 empty] | 46917.61
Машины и механизмы | [6 empty] | 132821.03
ФОТ | [6 empty] | 22043.52
Накладные расходы | [6 empty] | 22881.21
Сметная прибыль | [6 empty] | 15542.05
Асфальт 96,7т*1923руб | [6 empty] | 185954.1
Итого с учетом доп. затрат в тек ценах | [6 empty] | 418992.62
НДС 18% | [6 empty] | 75418.67
ВСЕГО по смете | [6 empty] | 494411.29 |  |  |  |  | 178.77
Составил
Проверил