## Локальная смета
| СОГЛАСОВАНО: | [11 empty] | УТВЕРЖДАЮ:
Приложение №6.2.
| _____________________________ | [11 empty] | __________________________
| " _____ " ________________ 200_ г. | [11 empty] | "____" ______________200_ г.
Титул здравоохранения на 2008г
(наименование стройки)
ЛОКАЛЬНЫЙ СМЕТНЫЙ РАСЧЕТ №
(локальная смета)
|  | на | монтаж системы вентиляции в МУЗ ГП №9 по ул.Репина,21
(наименование работ и затрат, наименование объекта)
Основание: Проект шифр 09-2008-ОВ
|  |  | Сметная стоимость ___________________________________________________________ | [5 empty] | 1080122.1568 |  | руб.
|  |  | строительных работ ___________________________________________________________ | [5 empty] | ___________________________________________________________875573,61 |  | руб.
|  |  | монтажных работ ___________________________________________________________ | [5 empty] | ___________________________________________________________21835,96 |  | руб.
|  |  | Средства на оплату труда ___________________________________________________________ | [5 empty] | ___________________________55227,89 |  | руб.
|  |  | Сметная трудоемкость ___________________________________________________________ | [5 empty] | ___________________________________________________________759,73 |  | чел.час
Составлен(а) в текущих (прогнозных) ценах по состоянию на 2 квартал 2008 г.
№ пп | Обоснование | Наименование | Ед. изм. | Кол. | Стоимость единицы, руб. |  |  |  | Общая стоимость, руб. |  |  |  | Т/з осн. раб.на ед. | Т/з осн. раб. Всего | Т/з мех. на ед. | Т/з мех. Всего
[5 empty] | Всего | В том числе |  |  | Всего | В том числе
[6 empty] | Осн.З/п | Эк.Маш | З/пМех |  | Осн.З/п | Эк.Маш | З/пМех
1 | 2 | 3 | 4 | 5 | 6 | 7 | 8 | 9 | 10 | 11 | 12 | 13 | 14 | 15 | 16 | 17
Раздел 1.
1 | ТЕР20-06-002-01 | Установка камер приточных типовых без секции орошения производительностью до 10 тыс.м3/час | 1 камера | 1 | 986.47 | 599.85 | 130.47 | 3.63 | 986.47 | 599.85 | 130.47 | 3.63 | 45.9 | 45.9 | 0.58 | 0.58
2 | Текущие цены | Приточный агрегат VS-21-L-H/S | Компл | 1 | 17319 |  |  |  | 17319
3 | ТЕРм11-06-001-01 | Щит, масса, кг, до: 50 (щит управления приточной системой) | шт. | 1 | 191.88 | 64.94 | 9.33 | 0.74 | 191.88 | 64.94 | 9.33 | 0.74 | 5.15 | 5.15 | 0.07 | 0.07
4 | ТЕРм08-02-144-02 | Присоединение к зажимам жил проводов или кабелей, сечение, мм2, до: 6 | 100 шт. | 0.75 | 177.84 | 177.84 |  |  | 133.38 | 133.38 |  |  | 13 | 9.75
5 | ТЕРм08-03-530-04 | Пускатель магнитный общего назначения отдельностоящий, устанавливаемый на конструкции на стене или колонне на ток, А, до: 40 | шт. | 1 | 191.98 | 41.91 | 2.77 | 0.11 | 191.98 | 41.91 | 2.77 | 0.11 | 3.17 | 3.17 | 0.012 | 0.01
6 | Текущие цены | Контактор малогабаритный КМИ -10910,230в | шт | 1 | 28 |  |  |  | 28
7 | ТЕРм11-03-001-01 | Приборы, устанавливаемые на металлоконструкциях, щитах и пультах, масса, кг, до: 5 (датчики температуры, давления, регулятор) | шт. | 1 | 8.26 | 7.33 |  |  | 8.26 | 7.33 |  |  | 0.52 | 0.52
8 | текущие цены | Автоматика АS-1R | комп | 1 | 17567 |  |  |  | 17567
9 | текущие цены | Опциональное оснащение | компл | 1 | 1689.19 |  |  |  | 1689.19
10 | ТЕР20-02-003-09 | Установка решеток жалюзийных стальных регулирующих (РР) АРН 800*500 | 1 решетка | 1 | 438.63 | 15.68 | 2.56 |  | 438.63 | 15.68 | 2.56 |  | 1.23 | 1.23 | 0.01 | 0.01
11 | ТЕР20-02-003-08 | Установка решеток жалюзийных стальных регулирующих (РР) номер 4 размер 300*150мм | 1 решетка | 5 | 299.73 | 15.68 | 2.56 |  | 1498.65 | 78.4 | 12.8 |  | 1.23 | 6.15 | 0.01 | 0.05
12 | ТЕР20-02-003-08 | Установка решеток жалюзийных стальных регулирующих (РР) решеток АМН размер 300*150мм | 1 решетка | 5 | 299.73 | 15.68 | 2.56 |  | 1498.65 | 78.4 | 12.8 |  | 1.23 | 6.15 | 0.01 | 0.05
13 | ТЕР20-02-003-09 | Установка решеток жалюзийных стальных регулирующих (РР) номер 5 размер АМР 200х600 мм | 1 решетка | 8 | 438.63 | 15.68 | 2.56 |  | 3509.04 | 125.44 | 20.48 |  | 1.23 | 9.84 | 0.01 | 0.08
14 | ТЕР20-02-003-08 | Установка решеток жалюзийных стальных регулирующих (РР) номер 4 размер 200х400 мм | 1 решетка | 2 | 299.73 | 15.68 | 2.56 |  | 599.46 | 31.36 | 5.12 |  | 1.23 | 2.46 | 0.01 | 0.02
15 | ТЕР20-02-004-15 | Установка клапанов огнезадерживающих периметром до 1600 мм | 1 клапан | 1 | 57.3 | 51.94 | 5.36 |  | 57.3 | 51.94 | 5.36 |  | 4.02 | 4.02 | 0.01 | 0.01
16 | текущие цены | Клапан огнезадержавающий КОМ 500*300 | шт | 1 | 1300 |  |  |  | 1300
17 | ТЕР20-01-001-23 | Прокладка воздуховодов класса Н (нормальные) из оцинкованной стали толщиной 0,5 мм, периметром до 600 мм | 100 м2 поверхности воздуховодов | 0.08 | 31021.77 | 2196.12 | 147.58 | 8.58 | 2481.74 | 175.69 | 11.81 | 0.69 | 176.25 | 14.1 | 1.37 | 0.11
18 | ТЕР20-01-002-25прим | Прокладка воздуховодов класса П (плотные) из оцинкованной стали толщиной 0,6 мм, периметром до 600 мм | 100 м2 поверхности воздуховодов | 0.102 | 34871.97 | 2196.12 | 147.58 | 8.58 | 3556.94 | 224 | 15.05 | 0.88 | 176.25 | 17.98 | 1.37 | 0.14
19 | ТЕР20-01-002-26прим | Прокладка воздуховодов класса П (плотные) из оцинкованной стали толщиной 0,6 мм, периметром до 800, 1000 мм | 100 м2 поверхности воздуховодов | 0.312 | 33530.85 | 2010.73 | 119.08 | 6.77 | 10461.63 | 627.35 | 37.15 | 2.11 | 161.37 | 50.35 | 1.37 | 0.43
20 | ТЕР20-01-002-33 | Прокладка воздуховодов класса П (плотные) из оцинкованной стали толщиной 0,7 мм, периметром от 1100 до 1600 мм | 100 м2 поверхности воздуховодов | 0.144 | 32559.32 | 1739.78 | 111.47 | 6.27 | 4688.54 | 250.53 | 16.05 | 0.9 | 139.63 | 20.11 | 1.07 | 0.15
21 | ТЕР20-01-002-34 | Прокладка воздуховодов класса П (плотные) из оцинкованной стали толщиной 0,7 мм, периметром до 2400 мм | 100 м2 поверхности воздуховодов | 0.374 | 30146.61 | 1309.09 | 131.71 | 4.62 | 11274.83 | 489.6 | 49.26 | 1.73 | 105.06 | 39.29 | 1.07 | 0.4
22 | ТЕР20-01-002-35 | Прокладка воздуховодов класса П (плотные) из оцинкованной стали толщиной 0,7 мм, периметром до 3200 мм | 100 м2 поверхности воздуховодов | 0.052 | 29862.74 | 1058.15 | 136.85 | 5.11 | 1552.86 | 55.02 | 7.12 | 0.27 | 84.92 | 4.42 | 1.07 | 0.06
23 | ТЕР20-01-001-28 | Прокладка воздуховодов класса Н (нормальные) из оцинкованной стали толщиной 0,7 мм, диаметром от 500 до 560 мм | 100 м2 поверхности воздуховодов | 0.07 | 30514.04 | 1739.78 | 169.96 | 4.45 | 2135.98 | 121.78 | 11.9 | 0.31 | 139.63 | 9.77 | 1.37 | 0.1
24 | ТЕР20-01-002-30 | Прокладка воздуховодов класса П (плотные) из оцинкованной стали толщиной 0,7 мм, диаметром от 500 до 560 мм (переходник | 100 м2 поверхности воздуховодов | 0.01 | 32608.48 | 1739.78 | 167.63 | 4.13 | 326.08 | 17.4 | 1.68 | 0.04 | 139.63 | 1.4 | 1.07 | 0.01
25 | ТЕР20-01-002-33 | Прокладка воздуховодов класса П (плотные) из оцинкованной стали толщиной 0,7 мм, периметром от 1100 до 1600 мм(переходник) | 100 м2 поверхности воздуховодов | 0.02 | 32559.32 | 1739.78 | 111.47 | 6.27 | 651.19 | 34.8 | 2.23 | 0.13 | 139.63 | 2.79 | 1.07 | 0.02
26 | ТЕР20-01-002-35 | Прокладка воздуховодов класса П (плотные) из оцинкованной стали толщиной 0,7 мм, периметром до 3200 мм (переходник) | 100 м2 поверхности воздуховодов | 0.01 | 29862.74 | 1058.15 | 136.85 | 5.11 | 298.63 | 10.58 | 1.37 | 0.05 | 84.92 | 0.85 | 1.07 | 0.01
27 | ТЕР20-02-019-01 | Установка кронштейнов под вентиляционное оборудование | 100 кг изделия | 0.6 | 834.01 | 78.68 | 14.23 |  | 500.41 | 47.21 | 8.54 |  | 6.02 | 3.61 | 0.04 | 0.02
28 | ТЕР26-01-009-01 | Изоляция трубопроводов матами минераловатными марок 75, 100, плитами минераловатными на синтетическом связующем марок 75 | 1 м3 изоляции | 2.352 | 833.97 | 261.83 | 50.91 |  | 1961.5 | 615.82 | 119.74 |  | 18.85 | 44.34 | 0.64 | 1.51
29 | СЦМ-104-9132-2 | Материал теплоизоляционный (Роквул М50) | м3 | 0.616 | 609.46 |  |  |  | 375.43
30 | Текущие цены | Теплоизоляционный материал- URSF фольгированная | м2 | 42.24 | 53 |  |  |  | 2238.72
31 | Прайс "Арктика" | Ниппель присоединительный питометражного лючка СТД 8282 | шт | 2 | 43.77 |  |  |  | 87.54
Система В1
32 | ТЕР20-03-002-02 | Установка вентиляторов осевых массой до 0,05 т | 1 вентилятор | 2 | 96.26 | 77.71 | 15.2 | 0.17 | 192.52 | 155.42 | 30.4 | 0.34 | 5.68 | 11.36 | 0.12 | 0.24
33 | Текущие цены | Канальный вентилятор IRE 40*20D | шт | 2 | 2510 |  |  |  | 5020
34 | ТЕР20-02-015-03 | Установка шумоглушителей вентиляционных сечением 400х200 мм | 1 шт. | 1 | 1454.54 | 24.1 | 3.82 |  | 1454.54 | 24.1 | 3.82 |  | 1.91 | 1.91 | 0.02 | 0.02
35 | ТЕР20-02-003-07 | Установка решеток жалюзийных стальных регулирующих (РР) номер 3 размер 200х200 мм | 1 решетка | 5 | 160.59 | 15.68 | 2.56 |  | 802.95 | 78.4 | 12.8 |  | 1.23 | 6.15 | 0.01 | 0.05
36 | ТЕР20-02-003-10 | Установка решеток жалюзийных стальных щелевых регулирующих (Р) номер 150 размер 150х150 мм | 1 решетка | 10 | 85.72 | 14.33 | 1.29 |  | 857.2 | 143.3 | 12.9 |  | 1.12 | 11.2 | 0.01 | 0.1
37 | ТЕР20-02-004-06 | Установка клапанов обратных периметром до 1600 мм | 1 клапан | 1 | 1195.93 | 16.95 | 2.34 |  | 1195.93 | 16.95 | 2.34 |  | 1.34 | 1.34 | 0.01 | 0.01
38 | ТЕР20-01-002-25прим | Прокладка воздуховодов класса П (плотные) из оцинкованной стали толщиной 0,6 мм, периметром до 600 мм | 100 м2 поверхности воздуховодов | 0.0275 | 34871.97 | 2196.12 | 147.58 | 8.58 | 958.98 | 60.39 | 4.06 | 0.24 | 176.25 | 4.85 | 1.37 | 0.04
39 | ТЕР20-01-002-25 | Прокладка воздуховодов класса П (плотные) из оцинкованной стали толщиной 0,6 мм, периметром до 600 мм | 100 м2 поверхности воздуховодов | 0.039 | 34871.97 | 2196.12 | 147.58 | 8.58 | 1360.01 | 85.65 | 5.76 | 0.33 | 176.25 | 6.87 | 1.37 | 0.05
40 | ТЕР20-01-002-26 | Прокладка воздуховодов класса П (плотные) из оцинкованной стали толщиной 0,6 мм, периметром до 800, 1000 мм | 100 м2 поверхности воздуховодов | 0.1015 | 33530.85 | 2010.73 | 119.08 | 6.77 | 3403.38 | 204.09 | 12.09 | 0.69 | 161.37 | 16.38 | 1.37 | 0.14
41 | ТЕР20-01-002-33 | Прокладка воздуховодов класса П (плотные) из оцинкованной стали толщиной 0,7 мм, периметром от 1100 до 1600 мм | 100 м2 поверхности воздуховодов | 0.198 | 32559.32 | 1739.78 | 111.47 | 6.27 | 6446.75 | 344.48 | 22.07 | 1.24 | 139.63 | 27.65 | 1.07 | 0.21
42 | ТЕР20-01-002-25 | Прокладка воздуховодов класса П (плотные) из оцинкованной стали толщиной 0,6 мм, периметром до 600 мм (переходник) | 100 м2 поверхности воздуховодов | 0.02 | 34871.97 | 2196.12 | 147.58 | 8.58 | 697.44 | 43.92 | 2.95 | 0.17 | 176.25 | 3.53 | 1.37 | 0.03
43 | ТЕР20-01-002-26 | Прокладка воздуховодов класса П (плотные) из оцинкованной стали толщиной 0,5 мм, периметром до 800, 1000 мм (переходник) | 100 м2 поверхности воздуховодов | 0.01 | 33530.85 | 2010.73 | 119.08 | 6.77 | 335.31 | 20.11 | 1.19 | 0.07 | 161.37 | 1.61 | 1.37 | 0.01
44 | СЦМ-300-0475 | Крепления для воздуховодов подвески СТД6208, СТД6209, СТД6210 | т | 0.08 | 8430.99 |  |  |  | 674.48
45 | Прайс "Арктика" | Ниппель присоединительный питометражного лючка СТД 8282 | шт | 1 | 43.77 |  |  |  | 43.77
Система В2
46 | ТЕР20-03-002-02 | Установка вентиляторов осевых массой до 0,05 т | 1 вентилятор | 1 | 96.26 | 77.71 | 15.2 | 0.17 | 96.26 | 77.71 | 15.2 | 0.17 | 5.68 | 5.68 | 0.12 | 0.12
47 | Текущие цены | Канальный вентилятор IRE 50*30 | шт | 1 | 2510 |  |  |  | 2510
48 | ТЕР20-02-015-03 | Установка шумоглушителей вентиляционных сечением 400х200 мм | 1 шт. | 1 | 1454.54 | 24.1 | 3.82 |  | 1454.54 | 24.1 | 3.82 |  | 1.91 | 1.91 | 0.02 | 0.02
49 | ТЕР20-02-003-07 | Установка решеток жалюзийных стальных регулирующих (РР) номер 3 размер 200х200 мм | 1 решетка | 10 | 160.59 | 15.68 | 2.56 |  | 1605.9 | 156.8 | 25.6 |  | 1.23 | 12.3 | 0.01 | 0.1
50 | ТЕР20-02-004-06 | Установка клапанов обратных периметром до 1600 мм | 1 клапан | 1 | 1195.93 | 16.95 | 2.34 |  | 1195.93 | 16.95 | 2.34 |  | 1.34 | 1.34 | 0.01 | 0.01
51 | ТЕР20-02-010-05 | Установка зонтов над шахтами из листовой стали прямоугольного сечения периметром 2600 мм | 1 зонт | 1 | 1003.23 | 30.05 | 5.38 |  | 1003.23 | 30.05 | 5.38 |  | 2.38 | 2.38 | 0.02 | 0.02
52 | ТЕР20-01-002-25прим | Прокладка воздуховодов класса П (плотные) из оцинкованной стали толщиной 0,6 мм, периметром до 600 мм | 100 м2 поверхности воздуховодов | 0.0225 | 34871.97 | 2196.12 | 147.58 | 8.58 | 784.62 | 49.41 | 3.32 | 0.19 | 176.25 | 3.97 | 1.37 | 0.03
53 | ТЕР20-01-002-25 | Прокладка воздуховодов класса П (плотные) из оцинкованной стали толщиной 0,6 мм, периметром до 600 мм | 100 м2 поверхности воздуховодов | 0.039 | 34871.97 | 2196.12 | 147.58 | 8.58 | 1360.01 | 85.65 | 5.76 | 0.33 | 176.25 | 6.87 | 1.37 | 0.05
54 | ТЕР20-01-002-33прим | Прокладка воздуховодов класса П (плотные) из оцинкованной стали толщиной 0,6 мм, периметром от 1100 до 1600 мм | 100 м2 поверхности воздуховодов | 0.112 | 32559.32 | 1739.78 | 111.47 | 6.27 | 3646.64 | 194.86 | 12.48 | 0.7 | 139.63 | 15.64 | 1.07 | 0.12
55 | ТЕР20-01-002-33 | Прокладка воздуховодов класса П (плотные) из оцинкованной стали толщиной 0,7 мм, периметром от 1100 до 1600 мм | 100 м2 поверхности воздуховодов | 0.176 | 32559.32 | 1739.78 | 111.47 | 6.27 | 5730.44 | 306.2 | 19.62 | 1.1 | 139.63 | 24.57 | 1.07 | 0.19
56 | ТЕР20-01-002-26 | Прокладка воздуховодов класса П (плотные) из оцинкованной стали толщиной 0,5 мм, периметром до 800, 1000 мм (переходник) | 100 м2 поверхности воздуховодов | 0.005 | 33530.85 | 2010.73 | 119.08 | 6.77 | 167.65 | 10.05 | 0.6 | 0.03 | 161.37 | 0.81 | 1.37 | 0.01
57 | ТЕР20-01-002-33 | Прокладка воздуховодов класса П (плотные) из оцинкованной стали толщиной 0,7 мм, периметром от 1100 до 1600 мм (переходник) | 100 м2 поверхности воздуховодов | 0.01 | 32559.32 | 1739.78 | 111.47 | 6.27 | 325.59 | 17.4 | 1.11 | 0.06 | 139.63 | 1.4 | 1.07 | 0.01
58 | СЦМ-300-0475 | Крепления для воздуховодов подвески СТД6208, СТД6209, СТД6210 | т | 0.08 | 8430.99 |  |  |  | 674.48
59 | Прайс "Арктика" | Ниппель присоединительный питометражного лючка СТД 8282 | шт | 4 | 43.77 |  |  |  | 175.08
Система В3
60 | ТЕР20-03-002-01 | Установка вентиляторов канальных | 1 вентилятор | 1 | 68.79 | 57.17 | 8.76 | 0.17 | 68.79 | 57.17 | 8.76 | 0.17 | 4.18 | 4.18 | 0.05 | 0.05
61 | Текущие цены | Канальный вентилятор KV 160C | шт | 1 | 890 |  |  |  | 890
62 | ТЕР20-02-016-06 | Установка глушителей шума вентиляционных установок типа CSA 160/900 | 1 пластина | 1 | 1260.44 | 12.32 | 3.09 |  | 1260.44 | 12.32 | 3.09 |  | 0.98 | 0.98 | 0.01 | 0.01
63 | ТЕР20-02-004-01 | Установка клапанов обратных типаRSK160 | 1 клапан | 1 | 880.94 | 13.64 | 2.05 |  | 880.94 | 13.64 | 2.05 |  | 1.08 | 1.08 | 0.01 | 0.01
64 | ТЕР20-02-009-01 | Установка зонтов над шахтами из листовой стали круглого сечения диаметром 200 мм | 1 зонт | 1 | 61.47 | 6.45 | 1.77 |  | 61.47 | 6.45 | 1.77 |  | 0.49 | 0.49 | 0.01 | 0.01
65 | ТЕР20-02-002-01 | Установка решеток жалюзийных площадью в свету: до 0,5 м2 | 1 решетка | 4 | 84.96 | 19.56 | 2.56 |  | 339.84 | 78.24 | 10.24 |  | 1.53 | 6.12 | 0.01 | 0.04
66 | СЦМ-300-9390-1 | Решетки жалюзийные неподвижные типа СТД площадью в свету до 0,5 м2 | шт | -4 | 59.02 |  |  |  | -236.08
67 | текущие цены | Диффузор универсальный | шт | 4 | 148 |  |  |  | 592
68 | ТЕР20-01-002-27 | Прокладка воздуховодов класса П (плотные) из оцинкованной стали толщиной 0,6 мм, диаметром до 250 мм | 100 м2 поверхности воздуховодов | 0.036 | 34864.58 | 2196.12 | 149.19 | 8.58 | 1255.12 | 79.06 | 5.37 | 0.31 | 176.25 | 6.35 | 1.37 | 0.05
69 | СЦМ-101-9690прим | Хомуты быстросъемные МХ250 | шт | 2 | 7.37 |  |  |  | 14.74
70 | СЦМ-300-0475 | Крепления для воздуховодов подвески СТД6208, СТД6209, СТД6210 | т | 0.065 | 8430.99 |  |  |  | 548.01
71 | Прайс "Арктика" | Ниппель присоединительный питометражного лючка СТД 8282 | шт | 3 | 43.77 |  |  |  | 131.31
Система В4
72 | ТЕР20-03-002-02 | Установка вентиляторов осевых массой до 0,05 т | 1 вентилятор | 1 | 96.26 | 77.71 | 15.2 | 0.17 | 96.26 | 77.71 | 15.2 | 0.17 | 5.68 | 5.68 | 0.12 | 0.12
73 | Текущие цены | Канальный вентилятор CК 250С | шт | 1
74 | ТЕР20-02-016-06 | Установка глушителей шума вентиляционных установок типа CSA 250/900 | 1 пластина | 1 | 1260.44 | 12.32 | 3.09 |  | 1260.44 | 12.32 | 3.09 |  | 0.98 | 0.98 | 0.01 | 0.01
75 | СЦМ-101-9690прим | Хомуты быстросъемные МХ250 | шт | 2 | 7.37 |  |  |  | 14.74
76 | ТЕР20-02-010-05 | Установка зонтов над шахтами из листовой стали прямоугольного сечения периметром 2600 мм | 1 зонт | 1 | 1003.23 | 30.05 | 5.38 |  | 1003.23 | 30.05 | 5.38 |  | 2.38 | 2.38 | 0.02 | 0.02
77 | ТЕР20-01-002-27 | Прокладка воздуховодов класса П (плотные) из оцинкованной стали толщиной 0,6 мм, диаметром до 250 мм | 100 м2 поверхности воздуховодов | 0.11304 | 34864.58 | 2196.12 | 149.19 | 8.58 | 3941.09 | 248.25 | 16.86 | 0.97 | 176.25 | 19.92 | 1.37 | 0.15
78 | СЦМ-300-0475 | Крепления для воздуховодов подвески СТД6208, СТД6209, СТД6210 | т | 0.076 | 8430.99 |  |  |  | 640.76
79 | Прайс "Арктика" | Ниппель присоединительный питометражного лючка СТД 8282 | шт | 3 | 43.77 |  |  |  | 131.31
Система В5
80 | ТЕР20-03-002-01 | Установка вентиляторов канальных | 1 вентилятор | 1 | 68.79 | 57.17 | 8.76 | 0.17 | 68.79 | 57.17 | 8.76 | 0.17 | 4.18 | 4.18 | 0.05 | 0.05
81 | Текущие цены | Канальный вентилятор KV 250C | шт | 1 | 1400 |  |  |  | 1400
82 | ТЕР20-02-016-06 | Установка глушителей шума вентиляционных установок типа CSA 250/900 | 1 пластина | 1 | 1260.44 | 12.32 | 3.09 |  | 1260.44 | 12.32 | 3.09 |  | 0.98 | 0.98 | 0.01 | 0.01
83 | СЦМ-101-9690прим | Хомуты быстросъемные МХ250 | шт | 2 | 7.37 |  |  |  | 14.74
84 | ТЕР20-02-004-02 | Установка клапанов обратных диаметром до 560 мм | 1 клапан | 1 | 1549.46 | 16.95 | 2.34 |  | 1549.46 | 16.95 | 2.34 |  | 1.34 | 1.34 | 0.01 | 0.01
85 | ТЕР20-02-004-15 | Установка клапанов огнезадерживающих периметром до 1600 мм- КОМ 300*150 длиной 900мм | 1 клапан | 1 | 4082.69 | 54.54 | 5.63 |  | 4082.69 | 54.54 | 5.63 |  | 4.22 | 4.22 | 0.01 | 0.01
86 | ТЕР20-02-003-10 | Установка решеток жалюзийных стальных щелевых регулирующих (Р) номер 150 размер 150х150 мм | 1 решетка | 13 | 85.72 | 14.33 | 1.29 |  | 1114.36 | 186.29 | 16.77 |  | 1.12 | 14.56 | 0.01 | 0.13
87 | ТЕР20-01-002-27 | Прокладка воздуховодов класса П (плотные) из оцинкованной стали толщиной 0,6 мм, диаметром до 250 мм | 100 м2 поверхности воздуховодов | 0.008 | 34864.58 | 2196.12 | 149.19 | 8.58 | 278.92 | 17.57 | 1.19 | 0.07 | 176.25 | 1.41 | 1.37 | 0.01
88 | ТЕР20-01-001-23 | Прокладка воздуховодов класса Н (нормальные) из оцинкованной стали толщиной 0,5 мм, периметром до 600 мм | 100 м2 поверхности воздуховодов | 0.083 | 31021.77 | 2196.12 | 147.58 | 8.58 | 2574.81 | 182.28 | 12.25 | 0.71 | 176.25 | 14.63 | 1.37 | 0.11
89 | ТЕР20-01-001-24 | Прокладка воздуховодов класса Н (нормальные) из оцинкованной стали толщиной 0,5 мм, периметром 800, 1000 мм | 100 м2 поверхности воздуховодов | 0.196 | 30807.39 | 2010.73 | 119.08 | 6.77 | 6038.25 | 394.1 | 23.34 | 1.33 | 161.37 | 31.63 | 1.37 | 0.27
90 | СЦМ-300-0475 | Крепления для воздуховодов подвески СТД6208, СТД6209, СТД6210 | т | 0.08 | 8430.99 |  |  |  | 674.48
91 | Прайс "Арктика" | Ниппель присоединительный питометражного лючка СТД 8282 | шт | 3 | 43.77 |  |  |  | 131.31
Система В6
92 | ТЕР20-03-002-01 | Установка вентиляторов канальных | 1 вентилятор | 1 | 68.79 | 57.17 | 8.76 | 0.17 | 68.79 | 57.17 | 8.76 | 0.17 | 4.18 | 4.18 | 0.05 | 0.05
93 | Текущие цены | Канальный вентилятор СК 160C | шт | 1 | 882 |  |  |  | 882
94 | ТЕР20-02-004-15 | Установка клапанов огнезадерживающих периметром до 1600 мм- КОМ 250*150 длиной 900мм | 1 клапан | 1 | 4082.69 | 54.54 | 5.63 |  | 4082.69 | 54.54 | 5.63 |  | 4.22 | 4.22 | 0.01 | 0.01
95 | ТЕР20-02-003-10 | Установка решеток жалюзийных стальных щелевых регулирующих (Р) номер 150 тип АМН 150х150 мм | 1 решетка | 5 | 85.72 | 14.33 | 1.29 |  | 428.6 | 71.65 | 6.45 |  | 1.12 | 5.6 | 0.01 | 0.05
96 | ТЕР20-01-002-27 | Прокладка воздуховодов класса П (плотные) из оцинкованной стали толщиной 0,6 мм, диаметром до 250 мм | 100 м2 поверхности воздуховодов | 0.008 | 34864.58 | 2196.12 | 149.19 | 8.58 | 278.92 | 17.57 | 1.19 | 0.07 | 176.25 | 1.41 | 1.37 | 0.01
97 | ТЕР20-01-001-23 | Прокладка воздуховодов класса Н (нормальные) из оцинкованной стали толщиной 0,5 мм, периметром до 600 мм | 100 м2 поверхности воздуховодов | 0.116 | 30910.16 | 2091.54 | 140.55 | 8.17 | 3585.58 | 242.62 | 16.3 | 0.95 | 167.86 | 19.47 | 1.3 | 0.15
98 | ТЕР20-01-001-24 | Прокладка воздуховодов класса Н (нормальные) из оцинкованной стали толщиной 0,5 мм, периметром 800, 1000 мм | 100 м2 поверхности воздуховодов | 0.056 | 30807.39 | 2010.73 | 119.08 | 6.77 | 1725.21 | 112.6 | 6.67 | 0.38 | 161.37 | 9.04 | 1.37 | 0.08
99 | СЦМ-300-0475 | Крепления для воздуховодов подвески СТД6208, СТД6209, СТД6210 | т | 0.08 | 8430.99 |  |  |  | 674.48
100 | Прайс "Арктика" | Ниппель присоединительный питометражного лючка СТД 8282 | шт | 4 | 43.77 |  |  |  | 175.08
Система ВЕ1
101 | ТЕР20-01-001-23 | Прокладка воздуховодов класса Н (нормальные) из оцинкованной стали толщиной 0,5 мм, периметром до 600 мм | 100 м2 поверхности воздуховодов | 0.015 | 31021.77 | 2196.12 | 147.58 | 8.58 | 465.33 | 32.94 | 2.21 | 0.13 | 176.25 | 2.64 | 1.37 | 0.02
102 | ТЕР20-01-001-24 | Прокладка воздуховодов класса Н (нормальные) из оцинкованной стали толщиной 0,5 мм, периметром 800, 1000 мм | 100 м2 поверхности воздуховодов | 0.0295 | 30807.39 | 2010.73 | 119.08 | 6.77 | 908.82 | 59.32 | 3.51 | 0.2 | 161.37 | 4.76 | 1.37 | 0.04
103 | ТЕР20-01-001-24 | Прокладка воздуховодов класса Н (нормальные) из оцинкованной стали толщиной 0,5 мм, периметром 800, 1000 мм (переходник) | 100 м2 поверхности воздуховодов | 0.005 | 30807.39 | 2010.73 | 119.08 | 6.77 | 154.04 | 10.05 | 0.6 | 0.03 | 161.37 | 0.81 | 1.37 | 0.01
104 | СЦМ-300-0475 | Крепления для воздуховодов подвески СТД6208, СТД6209, СТД6210 | т | 0.04 | 8430.99 |  |  |  | 337.24
105 | Прайс "Арктика" | Ниппель присоединительный питометражного лючка СТД 8282 | шт | 1 | 43.77 |  |  |  | 43.77
Система ВЕ1
106 | ТЕР20-01-001-23 | Прокладка воздуховодов класса Н (нормальные) из оцинкованной стали толщиной 0,5 мм, периметром до 600 мм | 100 м2 поверхности воздуховодов | 0.072 | 31021.77 | 2196.12 | 147.58 | 8.58 | 2233.57 | 158.12 | 10.63 | 0.62 | 176.25 | 12.69 | 1.37 | 0.1
107 | СЦМ-300-0475 | Крепления для воздуховодов подвески СТД6208, СТД6209, СТД6210 | т | 0.02 | 8430.99 |  |  |  | 168.62
108 | текущие цены | Лючок питометражный А1К 151.000 | шт | 16 | 276.87 |  |  |  | 4429.92
Система У1
109 | ТЕР20-06-002-01 | Установка камер приточных типовых без секции орошения производительностью до 10 тыс.м3/час | 1 камера | 1 | 986.47 | 599.85 | 130.47 | 3.63 | 986.47 | 599.85 | 130.47 | 3.63 | 45.9 | 45.9 | 0.58 | 0.58
110 | Текущие цены | тепловая завеса "Тропик" ВТЗ-6 | компл | 1 | 4807 |  |  |  | 4807
Теплоснабжение приточных установок
111 | ТЕР18-05-001-02 | Установка насосов центробежных с электродвигателем массой агрегата: до 0.2 т | 1 насос | 1 | 4612.42 | 234.92 | 25.05 | 1.57 | 4612.42 | 234.92 | 25.05 | 1.57 | 17.77 | 17.77 | 0.2 | 0.2
112 | СЦМ-300-1495 | Насосы центобежные 45/30 с электродвигателем 4А 112 М2 массой агрегата до 0,2 т | комплект | -1 | 4143.39 |  |  |  | -4143.39
113 | текущие цены | Насос циркуляционный с резьбовым соединением Wilo-Star-RS 25/6 | шт | 1 | 3650 |  |  |  | 3650
114 | СЦМ-300-1134 | Вентили проходные муфтовые для воды, давлением 1,6 МПа (16 кгс/см2), диаметром 15 мм 15КЧ18Р | шт | 6 | 18.55 |  |  |  | 111.3
115 | ТЕР16-05-001-02 | Установка клапанов обратных, на трубопроводах из стальных труб диаметром 25 мм | 1 шт | 1 | 264.8 | 18.99 | 5.09 |  | 264.8 | 18.99 | 5.09 |  | 1.47 | 1.47 | 0.02 | 0.02
116 | СЦМ-300-1485 | Краны шаровые В-В размером 1' | шт | 5 | 122.49 |  |  |  | 612.45
117 | ТЕР20-05-001-01 | Установка фильтров магнитных | 1 м2 поверхности в свету | 1 | 104.82 | 58.16 | 8.16 |  | 104.82 | 58.16 | 8.16 |  | 4.35 | 4.35 | 0.04 | 0.04
118 | текущие цены | Фильтр магнитный муфтовый д25мм | шт | 1 | 161 |  |  |  | 161
119 | ТЕР18-07-001-04 | Установка термометров в оправе прямых и угловых | 1 комплект | 2 | 344.11 | 4.15 |  |  | 688.22 | 8.3 |  |  | 0.31 | 0.62
120 | ТЕР18-07-001-02 | Установка манометров с трехходовым краном | 1 комплект | 2 | 215.4 | 3.1 |  |  | 430.8 | 6.2 |  |  | 0.22 | 0.44
121 | ТЕР16-07-003-01 | Врезки штуцера для монометра универсального | 1 врезка | 2 | 69.11 | 62.84 | 6.27 |  | 138.22 | 125.68 | 12.54 |  | 4.46 | 8.92 | 0.01 | 0.02
122.1 | ТЕР16-02-006-01 | Прокладка трубопроводов обвязки котлов, водонагревателей и насосов из стальных бесшовных и электросварных труб диаметром д- 25 мм | 100 м трубопровода | 0.3 | 5672.8 | 576.57 | 40.25 | 2.99 | 1701.84 | 172.97 | 12.08 | 0.9 | 41.51 | 12.45 | 0.47 | 0.14
123 | ТЕР16-07-005-01 | Гидравлическое испытание трубопроводов систем отопления, водопровода и горячего водоснабжения диаметром до 50 мм | 100 м трубопровода | 0.3 | 134.78 | 82.77 | 45.05 |  | 40.43 | 24.83 | 13.52 |  | 5.01 | 1.5
124 | ТЕР13-03-002-04 | Огрунтовка металлических поверхностей за один раз грунтовкой ГФ-021 | 100 м2 окрашиваемой поверхности | 0.024 | 304.42 | 80.23 | 9.86 | 0.14 | 7.31 | 1.93 | 0.24 |  | 5.31 | 0.13 | 0.02
125 | ТЕР13-03-004-23 | Окраска металлических огрунтованных поверхностей краской БТ-177 серебристой | 100 м2 окрашиваемой поверхности | 0.048 | 271.67 | 37.21 | 12.66 | 0.14 | 13.04 | 1.79 | 0.61 | 0.01 | 2.88 | 0.14 | 0.03
126 | ТЕР26-01-017-01 | Изоляция трубопроводов изделиями из вспененного каучука ("Армофлекс"), вспененного полиэтилена ("Термофлекс") трубками | 10 м трубопроводов | 2 | 450.98 | 49.6 | 20.2 |  | 901.96 | 99.2 | 40.4 |  | 3.52 | 7.04 | 0.25 | 0.5
127 | СЦМ-104-9400 | Трубки из вспененного каучука, полиэтилена | м | -22 | 12.38 |  |  |  | -272.36
128 | Текущие цены | К-Флекс толщ трубок 19мм д-25мм | пм | 22 | 9.44 |  |  |  | 207.68
129 | СЦМ-300-0475 | Крепления для воздуховодов подвески СТД6208, СТД6209, СТД6210 | т | 0.25 | 8430.99 |  |  |  | 2107.75
Итого прямые затраты по смете в ценах 2001г. | [8 empty] | 203639.62 | 9750.23 | 1144.49 | 29.81 |  | 759.73 |  | 8.51
Итого прямые затраты по смете с учетом коэффициентов к итогам | [8 empty] | 820477.11 | 55059.55 | 3882.45 | 168.34 |  | 759.73 |  | 8.51
В том числе, справочно:
ОЗП=5,647; ЭМ-ЗПМ=3,332; ЗПМ=5,647; МАТ=3,951 (Поз. 1-2, 8-27, 31-112, 115, 117-122.1, 123, 129, 28-30, 126-128, 124-125, 3, 7, 113-114, 116, 4-6) | [8 empty] | 616837.49 | 45309.32 | 2737.96 | 138.53
Накладные расходы | [8 empty] | 49318.5
В том числе, справочно:
89,3% ФОТ (от 55227,89) (Поз. 1-2, 8-27, 31-112, 115, 117-122.1, 123, 129, 28-30, 126-128, 124-125, 3, 7, 113-114, 116, 4-6) | [8 empty] | 49318.5
Сметная прибыль | [8 empty] | 27613.96
В том числе, справочно:
50% ФОТ (от 55227,89) (Поз. 1-2, 8-27, 31-112, 115, 117-122.1, 123, 129, 28-30, 126-128, 124-125, 3, 7, 113-114, 116, 4-6) | [8 empty] | 27613.96
Итоги по смете:
Итого | [8 empty] | 897409.57 |  |  |  |  | 759.73 |  | 8.51
Непредвиденные затраты 2% | [8 empty] | 17948.19
Итого с непредвиденными | [8 empty] | 915357.76
НДС 18% | [8 empty] | 164764.3968
ВСЕГО по смете | [8 empty] | 1080122.1568 |  |  |  |  | 759.73 |  | 8.51
Составил
Проверил