## Локальная смета
| СОГЛАСОВАНО: | [11 empty] | УТВЕРЖДАЮ:
Приложение №6.
| _____________________________ | [11 empty] | __________________________
| " _____ " ________________ 200_ г. | [11 empty] | "____" ______________200_ г.
Титул здравоохранения на 2008г
(наименование стройки)
ЛОКАЛЬНЫЙ СМЕТНЫЙ РАСЧЕТ №
(локальная смета)
|  | на | капитальный ремонт помещений МУЗ ГП №9 по ул.Репина,21
(наименование работ и затрат, наименование объекта)
Основание: Проект 09-2008-АР
|  |  | Сметная стоимость строительных работ ___________________________________________________________ | [5 empty] | 4474442.4366 |  | руб.
|  |  | Средства на оплату труда ___________________________________________________________ | [5 empty] | ___________________________735014,86 |  | руб.
|  |  | Сметная трудоемкость ___________________________________________________________ | [5 empty] | ___________________________________________________________8954,71 |  | чел.час
Составлен(а) в текущих (прогнозных) ценах по состоянию на 2 квартал 2008 г.
№ пп | Обоснование | Наименование | Ед. изм. | Кол. | Стоимость единицы, руб. |  |  |  | Общая стоимость, руб. |  |  |  | Т/з осн. раб.на ед. | Т/з осн. раб. Всего | Т/з мех. на ед. | Т/з мех. Всего
[5 empty] | Всего | В том числе |  |  | Всего | В том числе
[6 empty] | Осн.З/п | Эк.Маш | З/пМех |  | Осн.З/п | Эк.Маш | З/пМех
1 | 2 | 3 | 4 | 5 | 6 | 7 | 8 | 9 | 10 | 11 | 12 | 13 | 14 | 15 | 16 | 17
Раздел 1.
Демонтажные работы
1 | ТЕР46-04-012-03 | Разборка деревянных заполнений проемов дверных и воротных | 100 м2 | 0.72 | 1510.47 | 1196 | 314.47 | 105.88 | 1087.54 | 861.12 | 226.42 | 76.23 | 103.91 | 74.82 | 7.74 | 5.57
2 | ТЕР46-04-001-04 | Разборка кирпичных пергородок | 1 м3 | 11.5 | 285.39 | 103.91 | 181.48 | 15.73 | 3281.99 | 1194.97 | 2087.02 | 180.9 | 8.24 | 94.76 | 1.15 | 13.23
3 | ТЕРр57-03-01 | Разборка плинтус : деревянных и из пластмассовых материалов | 100 м плинтусов | 3.3812 | 41.77 | 41.77 |  |  | 141.23 | 141.23 |  |  | 3.77 | 12.75
4 | ТЕРр57-02-04 | Разборка покрытий полов: цементных | 100 м2 покрытий | 9.1844 | 3933.66 | 1351.08 | 2582.58 | 287.28 | 36128.31 | 12408.86 | 23719.45 | 2638.49 | 111.2 | 1021.31 | 21 | 192.87
5 | ТЕРр57-02-01 | Разборка покрытий полов: из линолеума и релина | 100 м2 покрытий | 3.16 | 131.48 | 126.2 | 5.28 | 1.78 | 415.48 | 398.8 | 16.68 | 5.62 | 11.39 | 35.99 | 0.13 | 0.41
6 | ТЕРр57-02-03 | Разборка покрытий полов: из керамических плиток | 100 м2 покрытий | 0.187 | 907.43 | 848.92 | 58.51 | 19.7 | 169.69 | 158.75 | 10.94 | 3.68 | 69.87 | 13.07 | 1.44 | 0.27
7 | ТЕР11-01-017-01 | Демонтаж покрытий мозаичных | 100 м2 покрытия | 3.5374 | 1343.34 | 1104.76 | 238.58 | 41.94 | 4751.93 | 3907.98 | 843.95 | 148.36 | 86.58 | 306.27 | 3.29 | 11.64
Полы
8 | ТЕР11-01-011-05 | Устройство стяжек легкобетонных толщиной 20 мм | 100 м2 стяжки | 4.5323 | 1686.81 | 572.62 | 56.76 | 17.37 | 7645.13 | 2595.29 | 257.25 | 78.73 | 50.23 | 227.66 | 1.27 | 5.76
9 | ТЕР11-01-011-06 | Устройство стяжек легкобетонных на каждые 5 мм изменения толщины стяжки добавлять или исключать к норме 11-01-011-05 | 100 м2 стяжки | 4.5323 | 2200.32 | 45.6 | 78.4 | 22.96 | 9972.51 | 206.67 | 355.33 | 104.06 | 4 | 18.13 | 1.68 | 7.61
10 | ТЕРр62-42-01 | Огрунтовка клеящей мастикой | 100 м2 протравленной поверхности | 4.5323 | 52.7 | 41.77 |  |  | 238.85 | 189.31 |  |  | 3.77 | 17.09
11 | ТЕР11-01-040-01 | Устройство плинтусов поливинилхлоридных на клее КН-2 | 100 м плинтусов | 4.8471 | 686.99 | 124.87 | 2.32 |  | 3329.91 | 605.26 | 11.25 |  | 8.99 | 43.58 | 0.03 | 0.15
12 | ТЕР11-01-036-01 | Устройство покрытий из линолеума на клее бустилат | 100 м2 покрытия | 4.5323 | 8279.37 | 501.59 | 52.93 | 4.79 | 37524.59 | 2273.36 | 239.89 | 21.71 | 42.4 | 192.17 | 0.85 | 3.85
13 | ТЕР11-01-011-05 | Устройство стяжек легкобетонных толщиной 20 мм | 100 м2 стяжки | 1.1405 | 1686.81 | 572.62 | 56.76 | 17.37 | 1923.81 | 653.07 | 64.73 | 19.81 | 50.23 | 57.29 | 1.27 | 1.45
14 | ТЕР11-01-011-06 | Устройство стяжек легкобетонных на каждые 5 мм изменения толщины стяжки добавлять или исключать к норме 11-01-011-05 | 100 м2 стяжки | 1.1405 | 1210.18 | 25.08 | 43.12 | 12.63 | 1380.21 | 28.6 | 49.18 | 14.4 | 2.2 | 2.51 | 0.92 | 1.05
15 | ТЕР06-01-015-06 | Установка стальных конструкций, остающихся в теле бетона | 1 т | 0.228 | 8999.84 | 633.79 | 487.78 | 27.51 | 2051.96 | 144.5 | 111.21 | 6.27 | 46.33 | 10.56 | 4.38 | 1
16 | ТЕР11-01-011-06 | Устройство стяжек легкобетонных на каждые 5 мм изменения толщины стяжки добавлять или исключать к норме 11-01-011-05 | 100 м2 стяжки | 0.3458 | 550.08 | 11.4 | 19.6 | 5.74 | 190.22 | 3.94 | 6.78 | 1.98 | 1 | 0.35 | 0.42 | 0.15
17 | ТЕР11-01-027-06 | Устройство покрытий на цементном растворе из керамического гранита неполированного одноцветного | 100 м2 покрытия | 1.1405 | 20521.73 | 1055.14 | 152.37 | 38.99 | 23405.03 | 1203.39 | 173.78 | 44.47 | 88.37 | 100.79 | 3.06 | 3.49
18 | ТЕР11-01-004-03 | Устройство гидроизоляции оклеечной рулонными материалами на резино-битумной мастике первый слой | 100 м2 изолируемой поверхности | 0.3458 | 2592.68 | 469.57 | 53.79 | 3.15 | 896.55 | 162.38 | 18.6 | 1.09 | 32.86 | 11.36 | 0.56 | 0.19
19 | ТЕР11-01-004-04 | Устройство гидроизоляции оклеечной рулонными материалами на резино-битумной мастике последующий слой | 100 м2 изолируемой поверхности | 0.3458 | 6057.69 | 1013.46 | 107.04 | 6.57 | 2094.75 | 350.45 | 37.01 | 2.27 | 70.92 | 24.52 | 1.14 | 0.39
20 | СЦМ-101-1770 | Толь с крупнозернистой посыпкой марки ТВК-350 | м2 | -160.4528 | 5.36 |  |  |  | -860.03
21 | ТЕР11-01-011-05 | Устройство стяжек легкобетонных толщиной 20 мм | 100 м2 стяжки | 0.3458 | 1686.81 | 572.62 | 56.76 | 17.37 | 583.3 | 198.01 | 19.63 | 6.01 | 50.23 | 17.37 | 1.27 | 0.44
22 | СЦМ-101-0307 | Изол | м2 | 160.45 | 11.26 |  |  |  | 1806.67
23 | ТЕР11-01-011-01 | Устройство стяжек цементных толщиной 20 мм | 100 м2 стяжки | 0.3458 | 1364.22 | 446.07 | 56.56 | 17.37 | 471.75 | 154.25 | 19.56 | 6.01 | 39.51 | 13.66 | 1.27 | 0.44
24 | ТЕР11-01-011-02 | Устройство стяжек цементных на каждые 5 мм изменения толщины стяжки добавлять или исключать к норме 11-01-011-01 | 100 м2 стяжки | -0.3458 | 452.06 | 11.3 | 19.6 | 5.74 | -156.32 | -3.91 | -6.78 | -1.98 | 1 | -0.34 | 0.42 | -0.14
25 | ТЕР11-01-027-06 | Устройство покрытий на цементном растворе из керамического гранита неполированного одноцветного | 100 м2 покрытия | 0.3458 | 20521.73 | 1055.14 | 152.37 | 38.99 | 7096.41 | 364.87 | 52.69 | 13.48 | 88.37 | 30.56 | 3.06 | 1.06
26 | ТЕР11-01-011-01 | Устройство стяжек цементных толщиной 20 мм | 100 м2 стяжки | 0.0745 | 1364.22 | 446.07 | 56.56 | 17.37 | 101.63 | 33.23 | 4.21 | 1.29 | 39.51 | 2.94 | 1.27 | 0.09
27 | ТЕР11-01-011-02 | Устройство стяжек цементных на каждые 5 мм изменения толщины стяжки добавлять или исключать к норме 11-01-011-01 | 100 м2 стяжки | 0.0745 | 904.12 | 22.6 | 39.2 | 11.48 | 67.36 | 1.68 | 2.92 | 0.86 | 2 | 0.15 | 0.84 | 0.06
28 | ТЕР11-01-017-01 | Устройство покрытий мозаичных из боя мраморных плит (типа "брекчия") | 100 м2 покрытия | 0.0745 | 22325.57 | 1841.27 | 397.64 | 69.9 | 1663.26 | 137.17 | 29.62 | 5.21 | 144.3 | 10.75 | 5.48 | 0.41
Полы подвала
29 | ТЕР11-01-011-05 | Устройство стяжек легкобетонных толщиной 20 мм | 100 м2 стяжки | 1.6105 | 1686.81 | 572.62 | 56.76 | 17.37 | 2716.61 | 922.2 | 91.41 | 27.97 | 50.23 | 80.9 | 1.27 | 2.05
30 | ТЕР11-01-011-06 | Устройство стяжек легкобетонных на каждые 5 мм изменения толщины стяжки добавлять или исключать к норме 11-01-011-05 | 100 м2 стяжки | 1.6105 | 2200.32 | 45.6 | 78.4 | 22.96 | 3543.62 | 73.44 | 126.26 | 36.98 | 4 | 6.44 | 1.68 | 2.71
31 | ТЕРр62-42-01 | Огрунтовка клеящей мастикой | 100 м2 протравленной поверхности | 1.6105 | 52.7 | 41.77 |  |  | 84.87 | 67.27 |  |  | 3.77 | 6.07
32 | ТЕР11-01-040-01 | Устройство плинтусов поливинилхлоридных на клее КН-2 | 100 м плинтусов | 1.7227 | 686.99 | 124.87 | 2.32 |  | 1183.48 | 215.11 | 4 |  | 8.99 | 15.49 | 0.03 | 0.05
33 | ТЕР11-01-036-01 | Устройство покрытий из линолеума на клее бустилат | 100 м2 покрытия | 1.6105 | 8279.37 | 501.59 | 52.93 | 4.79 | 13333.93 | 807.81 | 85.24 | 7.71 | 42.4 | 68.29 | 0.85 | 1.37
34 | ТЕР11-01-011-05 | Устройство стяжек легкобетонных толщиной 20 мм | 100 м2 стяжки | 0.6032 | 1686.81 | 572.62 | 56.76 | 17.37 | 1017.48 | 345.4 | 34.24 | 10.48 | 50.23 | 30.3 | 1.27 | 0.77
35 | ТЕР11-01-011-06 | Устройство стяжек легкобетонных на каждые 5 мм изменения толщины стяжки добавлять или исключать к норме 11-01-011-05 | 100 м2 стяжки | 0.6032 | 1210.18 | 25.08 | 43.12 | 12.63 | 729.98 | 15.13 | 26.01 | 7.62 | 2.2 | 1.33 | 0.92 | 0.55
36 | ТЕР06-01-015-06 | Установка стальных конструкций, остающихся в теле бетона | 1 т | 0.12064 | 8999.84 | 633.79 | 487.78 | 27.51 | 1085.74 | 76.46 | 58.85 | 3.32 | 46.33 | 5.59 | 4.38 | 0.53
37 | ТЕР11-01-027-06 | Устройство покрытий на цементном растворе из керамического гранита неполированного одноцветного | 100 м2 покрытия | 0.6032 | 20521.73 | 1055.14 | 152.37 | 38.99 | 12378.71 | 636.46 | 91.91 | 23.52 | 88.37 | 53.3 | 3.06 | 1.85
38 | ТЕР11-01-011-06 | Устройство стяжек легкобетонных на каждые 5 мм изменения толщины стяжки добавлять или исключать к норме 11-01-011-05 | 100 м2 стяжки | 0.087 | 1100.16 | 22.8 | 39.2 | 11.48 | 95.71 | 1.98 | 3.41 | 1 | 2 | 0.17 | 0.84 | 0.07
39 | ТЕР11-01-011-01 | Устройство стяжек цементных толщиной 20 мм | 100 м2 стяжки | 0.087 | 1364.22 | 446.07 | 56.56 | 17.37 | 118.69 | 38.81 | 4.92 | 1.51 | 39.51 | 3.44 | 1.27 | 0.11
40 | ТЕР11-01-011-05 | Устройство стяжек легкобетонных толщиной 20 мм | 100 м2 стяжки | 0.087 | 1686.81 | 572.62 | 56.76 | 17.37 | 146.75 | 49.82 | 4.94 | 1.51 | 50.23 | 4.37 | 1.27 | 0.11
41 | ТЕР11-01-011-02 | Устройство стяжек цементных на каждые 5 мм изменения толщины стяжки добавлять или исключать к норме 11-01-011-01 | 100 м2 стяжки | -0.087 | 452.06 | 11.3 | 19.6 | 5.74 | -39.33 | -0.98 | -1.71 | -0.5 | 1 | -0.09 | 0.42 | -0.04
42 | ТЕР11-01-027-06 | Устройство покрытий на цементном растворе из керамического гранита неполированного одноцветного | 100 м2 покрытия | 0.087 | 20521.73 | 1055.14 | 152.37 | 38.99 | 1785.39 | 91.8 | 13.26 | 3.39 | 88.37 | 7.69 | 3.06 | 0.27
Двери и окна
43 | ТЕР10-01-039-03 | Установка блоков в наружных и внутренних дверных проемах в перегородках и деревянных нерубленых стенах площадью проема до 3 м2-ДГ-21-9 | 100 м2 проемов | 0.98 | 32721.06 | 1467.4 | 301.92 |  | 32066.64 | 1438.05 | 295.88 |  | 115 | 112.7 | 3.9 | 3.82
44 | ТЕР15-04-025-04 | Улучшенная окраска масляными составами по дереву заполнений проемов дверных | 100 м2 окрашиваемой поверхности | 2.646 | 1747.49 | 1198.07 | 7.37 | 0.14 | 4623.86 | 3170.09 | 19.5 | 0.37 | 92.73 | 245.36 | 0.1 | 0.26
45 | СЦМ-101-0950 | Замки врезные оцинкованные с цилиндровым механизмом | шт | 51 | 80.79 |  |  |  | 4120.29
46 | СЦМ-101-0953 | Ручки-скобы из алюминиевого сплава анодированная | шт | 102 | 18.33 |  |  |  | 1869.66
Стены
48 | ТЕР15-02-016-03 | Оштукатуривание поверхностей цементно-известковым или цементным раствором по камню и бетону улучшенное стен | 100 м2 оштукатуриваемой поверхности | 16.543 | 2352.41 | 1148.54 | 198.26 | 97.17 | 38915.92 | 19000.3 | 3279.82 | 1607.48 | 85.84 | 1420.05 | 6.29 | 104.06
49 | ТЕР15-04-005-03 | Окраска поливинилацетатными водоэмульсионными составами улучшенная по штукатурке стен | 100 м2 окрашиваемой поверхности | 16.543 | 1707.53 | 547.4 | 12.43 | 0.27 | 28247.67 | 9055.64 | 205.63 | 4.47 | 42.9 | 709.69 | 0.17 | 2.81
50 | ТЕР15-02-016-03 | Оштукатуривание поверхностей цементно-известковым или цементным раствором по камню и бетону улучшенное стен | 100 м2 оштукатуриваемой поверхности | 0.905 | 2352.41 | 1148.54 | 198.26 | 97.17 | 2128.93 | 1039.43 | 179.43 | 87.94 | 85.84 | 77.69 | 6.29 | 5.69
51 | ТЕР15-04-005-03 | Окраска поливинилацетатными водоэмульсионными составами улучшенная по штукатурке стен | 100 м2 окрашиваемой поверхности | 0.905 | 1707.53 | 547.4 | 12.43 | 0.27 | 1545.31 | 495.4 | 11.25 | 0.24 | 42.9 | 38.82 | 0.17 | 0.15
52 | ТЕР15-01-019-01 | Гладкая облицовка стен, столбов, пилястр и откосов (без карнизных, плинтусных и угловых плиток) без установки плиток туалетного гарнитура на цементном растворе по кирпичу и бетону | 100 м2 поверхности облицовки | 1.206 | 10881.29 | 2979.96 | 37.76 | 11.76 | 13122.84 | 3593.83 | 45.54 | 14.18 | 228 | 274.97 | 0.86 | 1.04
52.1 | ТЕРр62-16-05 | Окрашивание ранее окрашенных водоэмульсионной краской с расчисткой старой краски до 35 % | 100 м2 окрашиваемой поверхности | 0.6288 | 1475.89 | 344.65 | 8.71 | 1.37 | 928.04 | 216.72 | 5.48 | 0.86 | 28.02 | 17.62 | 0.16 | 0.1
52.2 | ТЕРр62-07-05 | Улучшенная масляная окраска ранее окрашенных стен за два раза с расчисткой старой краски: до 35 % | 100 м2 окрашиваемой поверхности | 0.666 | 1341.26 | 629.64 | 8.71 | 1.37 | 893.28 | 419.34 | 5.8 | 0.91 | 51.19 | 34.09 | 0.16 | 0.11
Стены помещений подвала
53 | ТЕР15-02-016-03 | Оштукатуривание поверхностей цементно-известковым или цементным раствором по камню и бетону улучшенное стен | 100 м2 оштукатуриваемой поверхности | 4.8825 | 2352.41 | 1148.54 | 198.26 | 97.17 | 11485.64 | 5607.75 | 968 | 474.43 | 85.84 | 419.11 | 6.29 | 30.71
54 | ТЕР15-04-005-03 | Окраска поливинилацетатными водоэмульсионными составами улучшенная по штукатурке стен | 100 м2 окрашиваемой поверхности | 4.8825 | 1707.53 | 547.4 | 12.43 | 0.27 | 8337.02 | 2672.68 | 60.69 | 1.32 | 42.9 | 209.46 | 0.17 | 0.83
55 | ТЕР15-02-016-03 | Оштукатуривание поверхностей цементно-известковым или цементным раствором по камню и бетону улучшенное стен | 100 м2 оштукатуриваемой поверхности | 1.504 | 2352.41 | 1148.54 | 198.26 | 97.17 | 3538.02 | 1727.4 | 298.18 | 146.14 | 85.84 | 129.1 | 6.29 | 9.46
56 | ТЕР15-04-005-03 | Окраска поливинилацетатными водоэмульсионными составами улучшенная по штукатурке стен | 100 м2 окрашиваемой поверхности | 1.504 | 1707.53 | 547.4 | 12.43 | 0.27 | 2568.13 | 823.29 | 18.69 | 0.41 | 42.9 | 64.52 | 0.17 | 0.26
57 | ТЕР15-01-019-01 | Гладкая облицовка стен, столбов, пилястр и откосов (без карнизных, плинтусных и угловых плиток) без установки плиток туалетного гарнитура на цементном растворе по кирпичу и бетону | 100 м2 поверхности облицовки | 0.41 | 10881.29 | 2979.96 | 37.76 | 11.76 | 4461.33 | 1221.78 | 15.48 | 4.82 | 228 | 93.48 | 0.86 | 0.35
Потолок 1 го этажа
59 | ТЕРр62-16-05 | Окрашивание ранее окрашенных водоэмульсионной краской с расчисткой старой краски до 35 % | 100 м2 окрашиваемой поверхности | 0.6288 | 1475.89 | 344.65 | 8.71 | 1.37 | 928.04 | 216.72 | 5.48 | 0.86 | 28.02 | 17.62 | 0.16 | 0.1
60 | тер10-01-047-15 | Устройство подвесных потолков "Байкал" | 100м2 | 5.7023 | 1765.36 | 1370.91 | 394.45 | 10.4 | 10066.61 | 7817.34 | 2249.27 | 59.3
61 | СЦМ-101-2414-101 | Панели потолочные типа Армстронг ("Байкал") с комплектующими | м2 | 587.3369 | 48.94 |  |  |  | 28744.27
Отделка потолков помещений подвала
62 | ТЕРр62-16-05 | Окрашивание ранее окрашенных водоэмульсионной краской с расчисткой старой краски до 35 % | 100 м2 окрашиваемой поверхности | 0.7023 | 1475.89 | 344.65 | 8.71 | 1.37 | 1036.52 | 242.05 | 6.12 | 0.96 | 28.02 | 19.68 | 0.16 | 0.11
63 | тер10-01-047-15 | Устройство подвесных потолков "Байкал" | 100м2 | 1.44 | 1765.36 | 1370.91 | 394.45 | 10.4 | 2542.12 | 1974.11 | 568.01 | 14.98
64 | СЦМ-101-2414-101 | Панели потолочные типа Армстронг ("Байкал") с комплектующими | м2 | 148.32 | 48.94 |  |  |  | 7258.78
Перегородки
65 | ТЕР10-05-002-01 | Устройство перегородок с одинарным металлическим каркасом и двухслойной обшивкой гипсокартонными листами с обеих сторон (С 112) с изоляцией глухих | 1 м2 перегородки за вычетом проемов | 506.77 | 297.26 | 41.21 | 2.14 | 0.21 | 150642.45 | 20883.99 | 1084.49 | 106.42 | 3.19 | 1616.6 | 0.015 | 7.6
66 | ТЕР10-05-002-02 | Устройство перегородок с одинарным металлическим каркасом и двухслойной обшивкой гипсокартонными листами с обеих сторон (С 112) с изоляцией с одним дверным проемом | 1 м2 перегородки за вычетом проемов | 242.86 | 320.29 | 42.12 | 2.42 | 0.24 | 77785.63 | 10229.26 | 587.72 | 58.29 | 3.26 | 791.72 | 0.018 | 4.37
67 | ТЕР08-02-002-05 | Кладка перегородок из керамического одинарного полнотелого кирпича неармированных толщиной в 1/2 кирпича при высоте этажа до 4м | 100 м2 перегородок (за вычетом проемов) | 0.253 | 8458.77 | 1749.48 | 369.1 | 64.61 | 2140.07 | 442.62 | 93.38 | 16.35 | 143.99 | 36.43 | 4.11 | 1.04
68 | ТЕР07-05-007-10 | Укладка перемычек до массой 0,3 т | 100 шт. сборных конструкций | 0.15 | 1124.2 | 219.42 | 815.43 | 142.74 | 168.63 | 32.91 | 122.31 | 21.41 | 17.61 | 2.64 | 9.08 | 1.36
69 | СЦМ-442-5001-102 | Перемычка железобетонная брусковая, серия 1.038.1-1: 2 ПБ 13-1П | шт | 15 | 35.21 |  |  |  | 528.15
Раздел 2.
70 | СЦП1-3-26 | Погрузочные работы при автомобильных перевозках Мусор строительный (с учетом полов и дверных проемов -353м2*0,01+951м2*0,02) | за т груза | 169.7 | 1.78 |  |  |  | 302.07
71 | СЦП3-3-26-1 | Перевозка навалочных грузов автомобилями-самосвалами (работающими вне карьеров), расстояние перевозки 26 км класс груза 1 | 1 т | 169.7 | 22.7 |  | 22.7 |  | 3852.19 |  | 3852.19
72 | СЦП1-4-26 | Разгрузочные работы при автомобильных перевозках Мусор строительный | за т груза | 169.7 | 2.52 |  |  |  | 427.64
Итого прямые затраты по смете в ценах 2001г. | [8 empty] | 630861.1 | 124034.64 | 42872.4 | 6125.6 |  | 8954.71 |  | 436.07
Итого прямые затраты по смете с учетом коэффициентов к итогам | [8 empty] | 2693673.63 | 700423.61 | 148048.29 | 34591.25 |  | 8954.71 |  | 436.07
В том числе, справочно:
Индекс инфляции на 2 квартал 2008г ОЗП=5,647; ЭМ-ЗПМ=3,332; ЗПМ=5,647; МАТ=3,951 (Поз. 1-9, 11-14, 16-30, 32-35, 37-42, 10, 31, 52.1-52.2, 59-64, 15, 36, 43, 65-66, 44-46, 48-58, 67-69) | [8 empty] | 2048539.91 | 576388.97 | 105175.89 | 28465.66
на мусор ПЗ=4,115 (Поз. 70-72) | [8 empty] | 14272.62
Накладные расходы | [8 empty] | 656368.29
В том числе, справочно:
89,3% ФОТ (от 735014,86) (Поз. 1-9, 11-14, 16-30, 32-35, 37-42, 10, 31, 52.1-52.2, 59-64, 15, 36, 43, 65-66, 44-46, 48-58, 67-69) | [8 empty] | 656368.29
Сметная прибыль | [8 empty] | 367507.46
В том числе, справочно:
50% ФОТ (от 735014,86) (Поз. 1-9, 11-14, 16-30, 32-35, 37-42, 10, 31, 52.1-52.2, 59-64, 15, 36, 43, 65-66, 44-46, 48-58, 67-69) | [8 empty] | 367507.46
Итоги по смете:
Работы по реконструкции зданий и сооружений (усиление и замена существующих конструкций, разборка и возведение отдельных конструктивных элементов) | [8 empty] | 38110.8 |  |  |  |  | 169.58 |  | 18.8
Полы (ремонтно-строительные) | [8 empty] | 283210.19 |  |  |  |  | 1083.12 |  | 193.55
Полы | [8 empty] | 714733.48 |  |  |  |  | 1331.35 |  | 47.96
Малярные работы (ремонтно-строительные) | [8 empty] | 313887.97 |  |  |  |  | 112.17 |  | 0.42
Бетонные и железобетонные монолитные конструкции в промышленном строительстве | [8 empty] | 14502.3 |  |  |  |  | 16.15 |  | 1.53
Деревянные конструкции | [8 empty] | 1340937.71 |  |  |  |  | 2521.02 |  | 15.79
Отделочные работы | [8 empty] | 977305.93 |  |  |  |  | 3682.25 |  | 155.62
Конструкции из кирпича и блоков | [8 empty] | 12796.55 |  |  |  |  | 36.43 |  | 1.04
Бетонные и железобетонные сборные конструкции в жилищно-гражданском строительстве | [8 empty] | 3209.93 |  |  |  |  | 2.64 |  | 1.36
Погрузо-разгрузочные работы при автомобильных перевозках | [8 empty] | 1243.02
Перевозка грузов автомобильным транспортом | [8 empty] | 15851.76
Сантехнические работы - внутренние (трубопроводы, водопровод, канализация, отопление, газоснабжение, вентиляция и кондиционирование воздуха) | [8 empty] | 1759.74
Итого | [8 empty] | 3717549.38 |  |  |  |  | 8954.71 |  | 436.07
В том числе:
Материалы | [8 empty] | 1830199.4
Машины и механизмы | [8 empty] | 148048.29
ФОТ | [8 empty] | 735014.86
Накладные расходы | [8 empty] | 656368.29
Сметная прибыль | [8 empty] | 367507.46
Непредвиденные затраты 2% | [8 empty] | 74350.99
Итого с непредвиденными | [8 empty] | 3791900.37
НДС 18% | [8 empty] | 682542.0666
ВСЕГО по смете | [8 empty] | 4474442.4366 |  |  |  |  | 8954.71 |  | 436.07
Составил Ф.Н.Зиннатова
Проверил