## Локальная смета
| СОГЛАСОВАНО: | [11 empty] | УТВЕРЖДАЮ:
| _____________________________ | [11 empty] | __________________________
| " _____ " ________________ 200_ г. | [11 empty] | "____" ______________200_ г.
МОУ ДОД ДМШ №5
(наименование стройки)
ЛОКАЛЬНЫЙ СМЕТНЫЙ РАСЧЕТ №
(локальная смета)
на электроснабжение помещений по адресу: ул.Щербакова,42.
(наименование работ и затрат, наименование объекта)
|  |  | Основание: | [6 empty] | дефектная ведомость
|  |  | Сметная стоимость ___________________________________________________________ | [5 empty] | ___________________________337270,29 |  | руб.
|  |  | строительных работ ___________________________________________________________ | [5 empty] | ___________________________________________________________62869,31 |  | руб.
|  |  | монтажных работ ___________________________________________________________ | [5 empty] | ___________________________________________________________217348,61 |  | руб.
|  |  | Средства на оплату труда ___________________________________________________________ | [5 empty] | ___________________________50364,08 |  | руб.
|  |  | Сметная трудоемкость ___________________________________________________________ | [5 empty] | ___________________________________________________________552,19 |  | чел.час
Составлен(а) в текущих (прогнозных) ценах по состоянию на _2кв.______2008_ г.
№ пп | Обоснование | Наименование | Ед. изм. | Кол. | Стоимость единицы, руб. |  |  |  | Общая стоимость, руб. |  |  |  | Т/з осн. раб.на ед. | Т/з осн. раб. Всего | Т/з мех. на ед. | Т/з мех. Всего
[5 empty] | Всего | В том числе |  |  | Всего | В том числе
[6 empty] | Осн.З/п | Эк.Маш | З/пМех |  | Осн.З/п | Эк.Маш | З/пМех
1 | 2 | 3 | 4 | 5 | 6 | 7 | 8 | 9 | 10 | 11 | 12 | 13 | 14 | 15 | 16 | 17
Раздел 1. Новый Раздел
Демонтаж
1 | ТЕРр67-04-03 | Демонтаж осветительных приборов: светильники с лампами накаливания | 100 шт. | 0.15 | 71.25 | 70.03 | 1.22 | 0.41 | 10.69 | 10.51 | 0.18 | 0.06 | 6.32 | 0.95 | 0.03
2 | ТЕРр67-04-05 | Демонтаж осветительных приборов: светильники для люминесцентных ламп | 100 шт. | 0.08 | 207.2 | 203.95 | 3.25 | 1.09 | 16.58 | 16.32 | 0.26 | 0.09 | 17.89 | 1.43 | 0.08 | 0.01
3 | ТЕРр67-04-01 | Демонтаж осветительных приборов: выключатели, розетки | 100 шт. | 0.37 | 64.71 | 64.71 |  |  | 23.94 | 23.94 |  |  | 5.84 | 2.16
5 | ТЕРм08-03-599-01 | Демонтаж щитков освещения КОЭФ. К ПОЗИЦИИ: Новый коэффициент ОЗП=0,3; ЭМ=0,3; ЗПМ=0,3; МАТ=0; ТЗ=0,3; ТЗМ=0,3 | шт. | 2 | 12.64 | 11.71 | 0.93 | 0.05 | 25.28 | 23.42 | 1.86 | 0.11 | 0.831 | 1.66 | 0.006 | 0.01
6 | ТЕРм08-03-524-08 | Демонтаж ВРУ КОЭФ. К ПОЗИЦИИ: Новый коэффициент ОЗП=0,3; ЭМ=0,3; ЗПМ=0,3; МАТ=0; ТЗ=0,3; ТЗМ=0,3 | шт. | 1 | 20.5 | 19.16 | 1.33 | 0.08 | 20.5 | 19.17 | 1.33 | 0.08 | 1.341 | 1.34 | 0.009 | 0.01
Монтажные работы
7 | ТЕРм08-03-524-08 | Установка Вводно-распределительного устройства ВРУ8 | шт. | 1 | 449.57 | 63.88 | 4.44 | 0.28 | 449.57 | 63.88 | 4.44 | 0.28 | 4.47 | 4.47 | 0.03 | 0.03
8 | Прайс | ВРУ8-11-2В-108-30УХЛ4 | шт | 1 | 1265 |  |  |  | 1265
9 | ТЕРм08-03-600-02 | Счетчики, устанавливаемые на готовом основании: трехфазные | шт. | 1 | 14.93 | 12.26 | 2.31 | 0.18 | 14.93 | 12.26 | 2.31 | 0.18 | 0.87 | 0.87 | 0.02 | 0.02
10 | Прайс | Счетчик трехфазныйЦЭ6803В, 10-100А | шт | 1 | 401 |  |  |  | 401
11 | ТЕРм08-03-599-02 | Щитки осветительные, устанавливаемые в нише распорными дюбелями, масса щитка, кг, до: 15 | шт. | 2 | 146.17 | 52.98 | 3.63 | 0.18 | 292.34 | 105.96 | 7.26 | 0.36 | 3.76 | 7.52 | 0.02 | 0.04
12 | Прайс | Щиток освещения УОЩВ-12 | шт | 2 | 313.6 |  |  |  | 627.2
12.1 | ТЕРм08-03-599-01 | Щитки осветительные, устанавливаемые в нише распорными дюбелями, масса щитка, кг, до: 6 (ЩАО1) | шт. | 1 | 129.43 | 39.03 | 3.11 | 0.18 | 129.43 | 39.03 | 3.11 | 0.18 | 2.77 | 2.77 | 0.02 | 0.02
12.2 | Прайс | Щиток ВРУ8-11-2В-102-31УХЛ4 | шт | 1 | 624 |  |  |  | 624
13 | ТЕРм08-03-593-10 | Световые настенные указатели | 100 шт. | 0.06 | 3262.57 | 1383.64 | 518.27 | 20.59 | 195.75 | 83.02 | 31.1 | 1.24 | 98.2 | 5.89 | 2.24 | 0.13
14 | СЦМ-546-0601-113 | Светильник накаливания "Выход" 25Вт | шт | 6 | 66.49 |  |  |  | 398.94
15 | СЦМ-500-9006 | Лампы накаливания,25А | шт | 6 | 1.7 |  |  |  | 10.2
16 | ТЕРм08-03-593-06 | Светильник для ламп накаливания потолочный или настенный: с креплением винтами для помещений с нормальными условиями среды одноламповый | 100 шт. | 0.1 | 5856.75 | 1244.15 | 1866.77 | 804.31 | 585.68 | 124.42 | 186.68 | 80.43 | 88.3 | 8.83 | 45.1 | 4.51
17 | СЦМ-546-0601-76 | Светильник накаливания НПО-22-100 | шт | 3 | 66.39 |  |  |  | 199.17
18 | СЦМ-546-0601-70 | Светильник накаливания НБО 18-60 | шт | 7 | 41.15 |  |  |  | 288.05
19 | СЦМ-546-0051 | Лампы накаливания электрические осветительные общего назначения биспиральные тип БK220-230-100 | 10 шт | 0.3 | 21.3 |  |  |  | 6.39
20 | СЦМ-500-9006-4 | Лампы накаливания электрические осветительные общего назначения биспиральные тип: БK220-230-60 | 10 шт | 0.7 | 24.9 |  |  |  | 17.43
21 | ТЕРм08-03-594-02 | Светильники с люминесцентными лампами отдельно устанавливаемый на штырях с количеством ламп в светильнике: 2 | 100 шт. | 0.42 | 6436.8 | 1634.44 | 2129.25 | 828.57 | 2703.46 | 686.46 | 894.29 | 348 | 116 | 48.72 | 47.6 | 19.99
22 | СЦМ-546-0601-8 | Светильник люминесцентный ЛПО 2х40 | шт | 42 | 174.55 |  |  |  | 7331.1
23 | ТЕРм08-03-594-01 | Светильники с люминесцентными лампами отдельно устанавливаемый на штырях с количеством ламп в светильнике: 1 | 100 шт. | 0.02 | 5392.83 | 1239.92 | 1479.8 | 607.46 | 107.86 | 24.8 | 29.6 | 12.15 | 88 | 1.76 | 34.6 | 0.69
24 | СЦМ-546-0601-17 | Светильник люминесцентный ЛБО 05-40 | шт | 2 | 159.06 |  |  |  | 318.12
25 | СЦМ-500-9008-2 | Лампы люминесцентные ртутные низкого давления типа: ЛБ, ЛД, ЛДЦ, ЛТВ, ЛБХ 40 | 10 шт | 8.6 | 97.27 |  |  |  | 836.52
26 | СЦМ-500-9008-4 | Стартеры для люминесцентных ламп тип 80С-220 | 10 шт | 8.6 | 22.61 |  |  |  | 194.45
27 | ТЕРм08-03-591-02 | Выключатель: одноклавишный утопленного типа при скрытой проводке | 100 шт. | 0.17 | 541.18 | 453.7 | 9.26 | 0.74 | 92 | 77.13 | 1.57 | 0.13 | 32.2 | 5.47 | 0.08 | 0.01
28 | ТЕРм08-03-591-05 | Выключатель: двухклавишный утопленного типа при скрытой проводке | 100 шт. | 0.09 | 549.63 | 462.15 | 9.26 | 0.74 | 49.47 | 41.59 | 0.83 | 0.07 | 32.8 | 2.95 | 0.08 | 0.01
29 | СЦМ-545-1201 | Выключатель одноклавишный для скрытой проводки | шт | 17 | 8.5 |  |  |  | 144.5
30 | СЦМ-500-9011-2 | Выключатель двухклавишный | шт | 9 | 9.34 |  |  |  | 84.06
31 | ТЕРм08-03-591-09 | Розетка штепсельная: утопленного типа при скрытой проводке | 100 шт. | 0.18 | 764.18 | 536.83 | 9.26 | 0.74 | 137.55 | 96.63 | 1.67 | 0.13 | 38.1 | 6.86 | 0.08 | 0.01
32 | СЦМ-500-9013 | Штепсельные розетки | шт | 18 | 8.5 |  |  |  | 153
33 | ТЕРм08-02-407-01 | Труба стальная по установленным конструкциям, по стенам с креплением скобами, диаметр, мм, до: 25 | 100 м | 0.1 | 2406.93 | 412.1 | 906.86 | 376.24 | 240.69 | 41.21 | 90.69 | 37.62 | 30.8 | 3.08 | 20.9 | 2.09
34 | СЦМ-103-0130 | Трубы электросварные стальные прямошовные со снятой фаской диаметром от 20 до 377 мм из стали марок БСт2кп-БСт4кп и БСт2пс-БСт4пс наружный диаметр 32 мм толщина стенки 2.2 мм | м | 10 | 9.68 |  |  |  | 96.8
35 | ТЕРм08-02-412-01 | Затягивание проводов в проложенные трубы и металлические рукава. Провод первый одножильный или многожильный в общей оплетке, суммарное сечение, мм2, до: 2,5 | 100 м | 0.1 | 335.62 | 75.06 | 2.31 | 0.18 | 33.56 | 7.51 | 0.23 | 0.02 | 5.61 | 0.56 | 0.02
36 | ТЕРм08-02-403-03 | Провода групповых осветительных сетей. Провод в защитной оболочке или кабель двух-трехжильные: под штукатурку по стенам или в бороздах | 100 м | 7.95 | 2427.64 | 495.06 | 188.52 | 96.31 | 19299.74 | 3935.73 | 1498.73 | 765.66 | 37 | 294.15 | 5.27 | 41.9
37 | ТЕР46-03-011-01 | Пробивка в кирпичных стенах борозд площадью сечения до 20 см2 | 100 м борозд | 6 | 845.12 | 204.41 | 640.71 | 55.54 | 5070.72 | 1226.46 | 3844.26 | 333.24 | 15.64 | 93.84 | 4.06 | 24.36
38 | ТЕР46-03-017-05 | Заделка отверстий, гнезд и борозд в стенах и перегородках бетонных площадью до 0,1 м2 | 1 м3 заделки | 0.6 | 1869.79 | 865.78 | 31.6 |  | 1121.87 | 519.47 | 18.96 |  | 75.22 | 45.13 | 0.4 | 0.24
39 | СЦМ-501-0586-68 | Кабели силовые на напряжение 660 В с медными жилами с поливинилхлоридной изоляцией и оболочкой марки ВВГ 2х2.5 мм2 | 1000 м | 0.03 | 5152.13 |  |  |  | 154.56
40 | СЦМ-501-0586-69 | Кабели силовые на напряжение 660 В с медными жилами с поливинилхлоридной изоляцией и оболочкой марки ВВГ 3х1.5 мм2 | 1000 м | 0.3 | 5100.26 |  |  |  | 1530.08
41 | СЦМ-501-0586-70 | Кабели силовые на напряжение 660 В с медными жилами с поливинилхлоридной изоляцией и оболочкой марки ВВГ 3х2.5 мм2 | 1000 м | 0.29 | 7607.16 |  |  |  | 2206.08
42 | СЦМ-501-0586-73 | Кабели силовые на напряжение 660 В с медными жилами с поливинилхлоридной изоляцией и оболочкой марки ВВГ 4х2.5 мм2 | 1000 м | 0.035 | 9768.29 |  |  |  | 341.89
43 | СЦМ-501-0586-79 | Кабели силовые на напряжение 660 В с медными жилами с поливинилхлоридной изоляцией и оболочкой марки ВВГ 5х2.5 мм2 | 1000 м | 0.015 | 12888.95 |  |  |  | 193.33
44 | СЦМ-501-0586-71 | Кабели силовые на напряжение 660 В с медными жилами с поливинилхлоридной изоляцией и оболочкой марки ВВГ 3х4 мм2 | 1000 м | 0.015 | 11281.07 |  |  |  | 169.22
45 | СЦМ-507-0247 | Провода силовые для электрических установок на напряжение до 450 В с медной жилой марки ПВ1, сечением 2.5 мм2 | 1000 м | 0.08 | 1473.46 |  |  |  | 117.88
46 | СЦМ-507-0251 | Провода силовые для электрических установок на напряжение до 450 В с медной жилой марки ПВ1, сечением 6 мм2 | 1000 м | 0.04 | 3058 |  |  |  | 122.32
47 | СЦМ-549-4137-21 | Коробка установочная КУВ-1М D70 | шт | 44 | 4.04 |  |  |  | 177.76
48 | СЦМ-549-4137-42 | Коробка У-194 | шт | 70 | 2.59 |  |  |  | 181.3
49 | СЦМ-549-4137-11 | Коробка протяжная У-994 100Х100 | шт | 4 | 11.56 |  |  |  | 46.24
Заземление и система уравнивания потенциалов
50 | ТЕРм08-02-472-06 | Проводник заземляющий открыто по строительным основаниям из полосовой стали, сечение, мм2: 100 | 100 м | 0.62 | 2059 | 254.22 | 77.97 | 3.49 | 1276.58 | 157.62 | 48.34 | 2.16 | 19 | 11.78 | 0.38 | 0.24
Итого прямые затраты по смете в ценах 2001г. | [8 empty] | 50134.78 | 7336.54 | 6667.7 | 1582.19 |  | 552.19 |  | 94.32
Итого прямые затраты по смете с учетом коэффициентов к итогам | [8 empty] | 210060.75 | 41429.45 | 25879.54 | 8934.63 |  | 552.19 |  | 94.32
В том числе, справочно:
Перевод в цены 2008г.2кв. ОЗП=5,647; ЭМ-ЗПМ=3,332; ЗПМ=5,647; МАТ=3,951 (Поз. 37-49, 1-12.2, 13-36, 50) | [8 empty] | 159925.97 | 34092.9 | 19211.85 | 7352.44
Накладные расходы | [8 empty] | 44975.12
В том числе, справочно:
95%*0,94 ФОТ (от 50364,08) (Поз. 37-49, 1-12.2, 13-36, 50) | [8 empty] | 44975.12
Сметная прибыль | [8 empty] | 25182.05
В том числе, справочно:
50% ФОТ (от 50364,08) (Поз. 37-49, 1-12.2, 13-36, 50) | [8 empty] | 25182.05
Итого | [8 empty] | 280217.92 |  |  |  |  | 552.19 |  | 94.32
Непредвиденные затраты 2% | [8 empty] | 5604.36
Итого с непредвиденными | [8 empty] | 285822.28
НДС 18% | [8 empty] | 51448.01
ВСЕГО по смете | [8 empty] | 337270.29 |  |  |  |  | 552.19 |  | 94.32
Составил Прокопович Т.В.
Проверил