## Локальная смета
| СОГЛАСОВАНО: | [11 empty] | УТВЕРЖДАЮ:
| _____________________________ | [11 empty] | __________________________
| " _____ " ________________ 200_ г. | [11 empty] | "____" ______________200_ г.
2008г. Комитет по культуре администрации г.Перми
(наименование стройки)
ЛОКАЛЬНЫЙ СМЕТНЫЙ РАСЧЕТ №
(локальная смета)
|  | на | Замена междуэтажного перекрытия в осях 2-4. Общестроительные работы, МОУ "Детская музыкальная школа №5" по ул.Щербакова,42
(наименование работ и затрат, наименование объекта)
Основание: Проект ОАО"Проектный институт"Пермжилкоммунпроект", дефектная ведомость Н.Н.Рудницкой, служебная Бураковой О.Н. от 23.05.08г.
|  |  | Сметная стоимость строительных работ ___________________________________________________________ | [5 empty] | ___________________________1143083 |  | руб.
|  |  | Средства на оплату труда ___________________________________________________________ | [5 empty] | ___________________________168942 |  | руб.
|  |  | Сметная трудоемкость ___________________________________________________________ | [5 empty] | ___________________________________________________________2372,82 |  | чел.час
Составлен(а) в текущих (прогнозных) ценах по состоянию на 2-й квартал 2008г.
№ пп | Обоснование | Наименование | Ед. изм. | Кол. | Стоимость единицы, руб. |  |  |  | Общая стоимость, руб. |  |  |  | Т/з осн. раб.на ед. | Т/з осн. раб. Всего | Т/з мех. на ед. | Т/з мех. Всего
[5 empty] | Всего | В том числе |  |  | Всего | В том числе
[6 empty] | Осн.З/п | Эк.Маш | З/пМех |  | Осн.З/п | Эк.Маш | З/пМех
1 | 2 | 3 | 4 | 5 | 6 | 7 | 8 | 9 | 10 | 11 | 12 | 13 | 14 | 15 | 16 | 17
Раздел 1.
1 | ТЕР46-04-012-03 | Разборка деревянных заполнений проемов дверных и воротных | 100 м2 | 0.28 | 1510.47 | 1196 | 314.47 | 105.88 | 423 | 335 | 88 | 30 | 103.91 | 29.09 | 7.74 | 2.17
2 | ТЕР46-04-006-02 | Разборка деревянных перегородок оштукатуренных двухслойных с изоляционной прокладкой или засыпкой | 100 м2 | 1.1 | 735.36 | 570.4 | 164.96 | 55.54 | 809 | 628 | 181 | 61 | 52.33 | 57.56 | 4.06 | 4.47
3 | ТЕРр57-03-01 | Разборка плинтус : деревянных и из пластмассовых материалов | 100 м плинтусов | 1.52 | 41.77 | 41.77 |  |  | 63 | 63 |  |  | 3.77 | 5.73
4 | ТЕРр63-10-02 | Разборка облицовки из гипсокартонных листов: потолков (2-го этажа) | 100 м2 облицовки | 0.84 | 125.96 | 117.83 | 8.13 | 2.74 | 106 | 99 | 7 | 2 | 9.58 | 8.05 | 0.2 | 0.17
5 | ТЕР46-04-007-01 | Разборка деревянных перекрытий оштукатуренных | 100 м2 | 0.84 | 1899.33 | 1507.55 | 391.78 | 127.91 | 1595 | 1266 | 329 | 107 | 133.53 | 112.17 | 9.35 | 7.85
6 | ТЕРр57-02-01 | Разборка покрытий полов: из линолеума и релина | 100 м2 покрытий | 1.52 | 131.48 | 126.2 | 5.28 | 1.78 | 200 | 192 | 8 | 3 | 11.39 | 17.31 | 0.13 | 0.2
7 | ТЕРр57-02-07 | Разборка покрытий полов: из древесноволокнистых плит | 100 м2 покрытий | 1.52 | 127.76 | 122.88 | 4.88 | 1.64 | 194 | 187 | 7 | 2 | 11.09 | 16.86 | 0.12 | 0.18
8 | ТЕРр57-02-09 | Разборка покрытий полов: дощатых (1-й и 2-й этажи) | 100 м2 покрытий | 1.68 | 459.3 | 424.36 | 34.94 | 11.76 | 772 | 713 | 59 | 20 | 38.3 | 64.34 | 0.86 | 1.44
9 | ТЕРр57-01-02 | Разборка оснований покрытия полов: лаг из досок и брусков | 100 м2 основания | 1.68 | 84.98 | 84.98 |  |  | 143 | 143 |  |  | 7.67 | 12.89
10 | ТЕР17-01-008-01 | Демонтаж нагревателей индивидуальных: водоводяных КОЭФ. К ПОЗИЦИИ: Демонтаж ОЗП=0,4; ЭМ=0,4; ЗПМ=0,4; МАТ=0; ТЗ=0,4; ТЗМ=0,4 | 10 комплектов | 0.1 | 509.96 | 467.55 | 42.41 | 5.7 | 51 | 47 | 4 | 1 | 34.94 | 3.49 | 0.61 | 0.06
11 | ТЕРр65-04-01 | Демонтаж санитарных приборов: умывальников и раковин | 100 приборов | 0.02 | 633.85 | 623.29 | 10.56 | 3.56 | 13 | 13 |  |  | 51.3 | 1.03 | 0.26 | 0.01
12 | ТЕРр65-04-02 | Демонтаж санитарных приборов: унитазов и писсуаров | 100 приборов | 0.02 | 787.44 | 775.66 | 11.78 | 3.97 | 16 | 16 |  |  | 63.84 | 1.28 | 0.29 | 0.01
13 | ТЕРр65-04-10 | Демонтаж санитарных приборов: смывных бачков фаянсовых на унитазе | 100 приборов | 0.02 | 463.51 | 452.95 | 10.56 | 3.56 | 9 | 9 |  |  | 37.28 | 0.75 | 0.26 | 0.01
14 | ТЕРр53-16-01 | Ремонт кладки стен отдельными местами: кирпичной | 1 м3 кладки | 1 | 971.82 | 403.45 | 31.62 | 6.29 | 972 | 403 | 32 | 6 | 35.39 | 35.39 | 0.43 | 0.43
Устройство полов 1-го этажа.
15 | ТЕР11-01-002-07 | Устройство подстилающих слоев глинобитных с добавкой щебня (1-й этаж) | 1 м3 подстилающего слоя | 7.4 | 335.89 | 104.1 | 89.46 | 17.37 | 2486 | 770 | 662 | 129 | 8.8 | 65.12 | 1.27 | 9.4
16 | ТЕР11-01-012-01 | Укладка лаг по кирпичным столбикам (1-й этаж) | 100 м2 пола | 0.74 | 3636.45 | 543.11 | 51.19 | 1.92 | 2691 | 402 | 38 | 1 | 44.7 | 33.08 | 0.62 | 0.46
17 | ТЕР11-01-033-02 | Устройство покрытий дощатых толщиной 36 мм | 100 м2 покрытий | 0.74 | 8828.76 | 810.53 | 135.59 | 10.4 | 6533 | 600 | 100 | 8 | 66.71 | 49.37 | 1.86 | 1.38
Перекрытие междуэтажное.
18 | ТЕРр54-08-01 | Укладка металлических балок в перекрытиях: междуэтажных | 1 т балок | 2.578 | 7931.69 | 355.51 | 21 | 3.14 | 20448 | 917 | 54 | 8 | 29.26 | 75.43 | 0.2 | 0.52
19 | ТЕР46-01-008-02прим. | Заделка балок бетоном | 1 м3 | 1.2 | 1082.56 | 271.38 | 30.24 | 1.89 | 1299 | 326 | 36 | 2 | 22.94 | 27.53 | 0.29 | 0.35
20 | ТЕР13-03-002-04 | Огрунтовка металлических поверхностей за один раз: грунтовкой ГФ-021 | 100 м2 окрашиваемой поверхности | 0.69 | 304.42 | 80.23 | 9.86 | 0.14 | 210 | 55 | 7 |  | 5.31 | 3.66 | 0.02 | 0.01
21 | ТЕР13-03-004-26 | Окраска металлических огрунтованных поверхностей: эмалью ПФ-115 | 100 м2 окрашиваемой поверхности | 0.69 | 549.22 | 49.48 | 6.47 | 0.14 | 379 | 34 | 4 |  | 3.83 | 2.64 | 0.02 | 0.01
22 | ТЕР10-01-021-03прим. | Укладка наката, прокладка рубероида РПП-300Б, утепление плитами минераловатными П-75 "URSA" | 100 м2 перекрытий | 0.84 | 6152.58 | 1520.2 | 324.1 | 31.13 | 5168 | 1277 | 272 | 26 | 129.71 | 108.96 | 3.31 | 2.78
23 | СЦМ-101-0851 | Пергамин кровельный П-350 | м2 | -93,24 -0,84*111 | 5.21 |  |  |  | -486
24 | СЦМ-101-0857 | Рубероид подкладочный с пылевидной посыпкой РПП-300б | м2 | 93,24 0,84*111 | 8.39 |  |  |  | 782
25 | СЦМ-104-9132-1 | Материал теплоизоляционный (Ursa) | м3 | 8,652 84*0,1*1,03 | 424.28 |  |  |  | 3671
26 | ТЕРр57-08-03прим. | Пробивка досками 125 х 32 каждой доски щитового наката | 100 м2 пола | 0.33 | 4149.13 | 714.43 | 73.29 | 6.43 | 1369 | 236 | 24 | 2 | 62.07 | 20.48 | 1.17 | 0.39
27 | ТЕР10-01-088-01 | Огнезащита настила "Пирилаксом" КОЭФ. К ПОЗИЦИИ: Новый коэффициент МАТ=0 | 1000 м2 обработанной поверхности | 0.084 | 465.81 | 393.86 | 71.95 | 3.62 | 39 | 33 | 6 |  | 31.61 | 2.66 | 0.79 | 0.07
28 | ИКС-Прайс | Состав огнезащитный Пирилакс-3000 Текущая цена: 112руб./1,18/3,951 | кг | 25,2 84*0,3 | 33.45 |  |  |  | 843
29 | ТЕР15-02-033-02 | Обивка поверхностей: дранью по деревянным неодранкованным поверхностям | 100 м2 оштукатуриваемой поверхности | 0.84 | 995.34 | 334.63 | 3.1 |  | 836 | 281 | 3 |  | 30.7 | 25.79 | 0.04 | 0.03
30 | ТЕР15-02-015-04 | Штукатурка поверхностей известковым раствором простая: по дереву потолков | 100 м2 оштукатуриваемой поверхности | 0.84 | 2484 | 944.19 | 208.48 | 95.77 | 2087 | 793 | 175 | 80 | 73.08 | 61.39 | 6.17 | 5.18
31 | ТЕР11-01-012-03 | Укладка лаг по плитам перекрытий | 100 м2 пола | 0.84 | 2016.69 | 434.24 | 27.76 | 2.46 | 1694 | 365 | 23 | 2 | 35.74 | 30.02 | 0.44 | 0.37
32 | ТЕР11-01-033-02 | Устройство покрытий дощатых толщиной 36 мм | 100 м2 покрытий | 0.84 | 8828.76 | 810.53 | 135.59 | 10.4 | 7416 | 681 | 114 | 9 | 66.71 | 56.04 | 1.86 | 1.56
33 | ТЕР11-01-009-02 | Устройство тепло- и звукоизоляции сплошной из плит древесноволокнистых | 100 м2 изолируемой поверхности | 1.5 | 1656.59 | 89.3 | 65.34 | 2.19 | 2485 | 134 | 98 | 3 | 8.06 | 12.09 | 0.92 | 1.38
34 | ТЕР11-01-036-04 | Устройство покрытий из линолеума насухо со свариванием полотнищ в стыках | 100 м2 покрытия | 1.5 | 7654.25 | 371.58 | 68.99 | 4.65 | 11481 | 557 | 103 | 7 | 31.41 | 47.12 | 0.82 | 1.23
35 | ТЕР11-01-039-01 | Устройство плинтусов деревянных | 100 м плинтусов | 1.52 | 628.77 | 92.95 | 6.19 |  | 956 | 141 | 9 |  | 7.65 | 11.63 | 0.08 | 0.12
Устройство перегородок.
36 | ТЕР10-04-011-04 | Устройство перегородок высотой до 3 м в общественных зданиях с двухсторонней обшивкой гипсокартонными листами или гипсоволокнистыми плитами в два слоя с изоляцией | 100 м2 перегородок за вычетом проемов | 0.65 | 20947.89 | 3844.6 | 254.26 | 16.66 | 13616 | 2499 | 165 | 11 | 297.57 | 193.42 | 2.65 | 1.72
37 | ТЕР10-04-012-03 | Оформление (обделка) дверных проемов в перегородках с каркасом из стальных профилей ПС-3 и ПН-3 общественных зданий | 100 шт. проемов | 0.04 | 3953.16 | 1007.51 | 17.28 |  | 158 | 40 | 1 |  | 75.3 | 3.01 | 0.08
38 | ТЕР10-01-039-03 | Установка блоков в наружных и внутренних дверных проемах в перегородках и деревянных нерубленых стенах площадью проема до 3 м2 | 100 м2 проемов | 0,08 0,02*4 | 32721.06 | 1467.4 | 301.92 |  | 2618 | 117 | 24 |  | 115 | 9.2 | 3.9 | 0.31
39 | СЦМ-101-0953 | Ручка-скоба из алюминиевого сплава анодированная | шт | 8 2*4 | 18.33 |  |  |  | 147
40 | СЦМ-101-0951 | Замок врезной оцинкованный с цилиндровым механизмом из латуни | шт | 4 1*4 | 83.7 |  |  |  | 335
41 | ТЕР06-01-001-20 | Устройство ленточных фундаментов0: бетонных | 100 м3 бетона, бутобетона и железобетона в деле | 0.0126 | 50535.4 | 4151 | 2069.88 | 344.66 | 637 | 52 | 26 | 4 | 337.48 | 4.25 | 22.61 | 0.28
42 | ТЕР08-02-002-03 | Кладка перегородок из керамического одинарного полнотелого кирпича армированных: толщиной в 1/2 кирпича при высоте этажа до 4м | 100 м2 перегородок (за вычетом проемов) | 0.37 | 9403.37 | 2067.57 | 377.61 | 64.61 | 3479 | 765 | 140 | 24 | 170.17 | 62.96 | 4.22 | 1.56
Перегородка в детскую раздевалку.
43 | ТЕРр69-02-01 | Сверление отверстий в кирпичных стенах электроперфоратором: толщина стен 0,5 кирпича с диаметром отверстия до 20 мм | 100 отверстий | 0.06 | 83.74 | 66.7 | 17.04 |  | 5 | 4 | 1 |  | 5.49 | 0.33
44 | ТЕР06-01-015-01прим. | Установка арматурных стержней диаметром 16мм: в готовые гнезда с заделкой длиной до 20см | 1 т | 0,001422 6*0,15*0,00158 | 15220.11 | 3972.28 | 56.49 | 3.93 | 22 | 6 |  |  | 315.01 | 0.45 | 0.62
45 | ТЕР09-06-001-02прим. | Монтаж ажурной металлической перегородки с дверным проемом (в детскую раздевалку) | 1 т конструкций | 0.2 | 915.7 | 617.1 | 174.33 | 1.89 | 183 | 123 | 35 |  | 50.79 | 10.16 | 0.31 | 0.06
46 | СЦМ-201-9410 | Конструкции стальные индивидуальные решетчатые сварные массой 0,1-0,5 т | т | 0.2 | 13543.87 |  |  |  | 2709
47 | СЦМ-203-9156 | Приборы оконные (навесы) | комплект | 2 | 4.16 |  |  |  | 8
48 | СЦМ-101-9411-51 | Замки накладные приварные, для металлических дверей | шт. | 1 | 173.44 |  |  |  | 173
49 | ТЕР10-01-039-03 | Установка блоков в наружных и внутренних дверных проемах в перегородках и деревянных нерубленых стенах площадью проема до 3 м2 | 100 м2 проемов | 0,16 0,02*8 | 32721.06 | 1467.4 | 301.92 |  | 5235 | 235 | 48 |  | 115 | 18.4 | 3.9 | 0.62
50 | СЦМ-101-0953 | Ручка-скоба из алюминиевого сплава анодированная | шт | 16 2*8 | 18.33 |  |  |  | 293
51 | СЦМ-101-0951 | Замок врезной оцинкованный с цилиндровым механизмом из латуни | шт | 8 1*8 | 83.7 |  |  |  | 670
52 | ТЕР17-01-001-12 | Установка умывальников одиночных0 без подводки воды | 10 комплектов | 0.2 | 1516.97 | 217.1 | 20.33 | 1.78 | 303 | 43 | 4 |  | 15.87 | 3.17 | 0.32 | 0.06
53 | ТЕР17-01-002-03 | Установка смесителей | 10 шт | 0.2 | 1283.28 | 95.76 | 0.17 |  | 257 | 19 |  |  | 7 | 1.4
54 | ТЕР17-01-003-01 | Установка унитазов с бачком непосредственно присоединенным | 10 комплектов | 0.2 | 3717.49 | 333.38 | 43.53 | 4.38 | 743 | 67 | 9 | 1 | 24.64 | 4.93 | 0.71 | 0.14
55 | СЦМ-300-1520 | Подводка гибкая армированная резиновая 500 мм | шт | 2 | 28.18 |  |  |  | 56
56 | ТЕР17-01-008-01 | Установка нагревателей индивидуальных: водоводяных | 10 комплектов | 0.1 | 23524.68 | 1168.88 | 106.02 | 14.26 | 2352 | 117 | 11 | 1 | 87.36 | 8.74 | 1.52 | 0.15
57 | СЦМ-300-1513 | Нагреватели индивидуальные водоводяные, поверхность нагрева 1,6м2 | комплект | -1 | 2223.52 |  |  |  | -2224
58 | ТЕР16-03-002-01 | Прокладка трубопроводов водоснабжения из многослойных металл-полимерных труб диаметром 15 мм КОЭФ. К ПОЗИЦИИ: Новый коэффициент МАТ=0 | 100 м трубопровода | 0.03 | 1598.45 | 1555.68 | 42.77 | 1.1 | 48 | 47 | 1 |  | 112 | 3.36 | 0.44 | 0.01
59 | СЦМ-103-9001-500 | Трубы металлопластиковые, диам.16 мм | 10 м | 0,2808 0,03*93,6/10 | 159.17 |  |  |  | 45
60 | СЦМ-103-9001-508 | Муфты (внутренняя резьба), NМТ 16 мм х 1/2" | шт | 4 | 21.67 |  |  |  | 87
61 | СЦМ-300-1526 | Краны шаровые cтандартные муфтовые с ручкой-рычагом диаметром 15 мм | шт | 2 | 41.28 |  |  |  | 83
62 | СЦМ-103-9001-428 | Опора 16 мм, 20мм | шт | 4 | 1.01 |  |  |  | 4
63 | ТЕР16-04-002-1 | Прокладка трубопроводов водоснабжения из напорных полиэтиленовых труб низкого давления среднего типа наружным диаметром 20 мм КОЭФ. К ПОЗИЦИИ: Новый коэффициент МАТ=0 | 100 м трубопровода | 0.09 | 4061.41 | 2680.48 | 1380.93 | 210.96 | 366 | 242 | 124 | 19 | 190.24 | 17.12 | 13.64 | 1.23
64 | СЦМ-103-9001-400 | Трубы полипропиленовые РРRC тип 3, PN-20, Дн=20 х 3,4 мм | 10м | 0,8091 0,09*89,9/10 | 68.4 |  |  |  | 55
65 | СЦМ-101-0137 | Дюбели с калиброванной головкой (в обоймах) 3х58.5 мм | т | 7.65e-05 | 32577 |  |  |  | 2
66 | СЦМ-103-9001-428 | Опора 16 мм, 20мм | шт | 3 | 1.01 |  |  |  | 3
67 | СЦМ-103-9001-411 | Угольники 90, диам.20мм | шт | 4 | 1.97 |  |  |  | 8
68 | СЦМ-103-9001-454 | Муфта комбинированная (наружн.резьба), 20 мм х 1/2" | шт | 2 | 20.31 |  |  |  | 41
69 | СЦМ-103-9001-504 | Муфты соединительные, NМТ 16 х 16 мм | шт | 16 | 31.36 |  |  |  | 502
70 | СЦМ-103-9001-521 | Тройники NМT 16 х 16 мм | шт | 6 | 51.96 |  |  |  | 312
71 | СЦМ-103-9001-546 | Угольники NМT 16 х 16 мм | шт | 6 | 38.02 |  |  |  | 228
72 | СЦМ-300-1526 | Краны шаровые cтандартные муфтовые с ручкой-рычагом диаметром 15 мм | шт | 8 | 41.28 |  |  |  | 330
Отделочные работы.
73 | ТЕРр61-20-01 | Ремонт штукатурки наружных прямолинейных откосов по камню и бетону цементно-известковым раствором: с земли и лесов | 100 м2 отремонтированной поверхности | 0.1 | 6260.82 | 4275.35 | 4.12 |  | 626 | 428 |  |  | 323.4 | 32.34
74 | ТЕРр61-07-01 | Ремонт штукатурки откосов внутри здания по камню и бетону цементно-известковым раствором: прямолинейных | 100 м2 отремонтированной поверхности | 0.05 | 6916.33 | 4887.85 | 47.13 | 15.87 | 346 | 244 | 2 | 1 | 383.06 | 19.15 | 1.16 | 0.06
75 | ТЕРр61-02-07 | Ремонт штукатурки внутренних стен по камню и бетону цементно-известковым раствором, площадью отдельных мест: до 1 м2 толщиной слоя до 20 мм | 100 м2 отремонтированной поверхности | 0.15 | 3898.35 | 2879.49 | 27.22 | 9.17 | 585 | 432 | 4 | 1 | 228.35 | 34.25 | 0.67 | 0.1
76 | ТЕР10-05-011-02 | Устройство подвесных потолков из гипсокартонных листов на одноуровневом металлическом каркасе (П 113) | 1 м2 потолка | 168 | 144.8 | 26.87 | 0.69 | 0.07 | 24326 | 4514 | 116 | 12 | 2.08 | 349.44 | 0.005 | 0.84
77 | ТЕР15-01-019-01 | Гладкая облицовка стен, столбов, пилястр и откосов (без карнизных, плинтусных и угловых плиток) без установки плиток туалетного гарнитура на цементном растворе: по кирпичу и бетону (кроме п.93) | 100 м2 поверхности облицовки | 0.48 | 10881.29 | 2979.96 | 37.76 | 11.76 | 5223 | 1430 | 18 | 6 | 228 | 109.44 | 0.86 | 0.41
78 | ТЕР10-05-013-01 | Устройство металлических каркасов из ПН и ПС профилей | 1 м2 стены | 0.67 | 46.2 | 6.46 | 0.21 | 0.02 | 31 | 4 |  |  | 0.5 | 0.34 | 0.002
79 | ТЕР10-01-012-01прим. | Облицовка стен панелями ПВХ на высоту 1м (коридор, лестничная клнтка, фойе) КОЭФ. К ПОЗИЦИИ: Новый коэффициент МАТ=0 | 100 м2 обшивки стен за вычетом проемов | 0.67 | 490.2 | 446.49 | 43.71 |  | 328 | 299 | 29 |  | 36.3 | 24.32 | 0.56 | 0.38
80 | ИКС-Прайс | Панель пластиковая стеновая ПВХ 0,25*2,7м Текущая цена: 145,82руб./шт/2,7м/1,18/3,951 | м | 281,4 0,67*420 | 12 |  |  |  | 3377
81 | СЦМ-101-6043 | Шурупы 3,5 х 35мм самонарезающие с острым концом | шт | 1340 67*20 | 0.09 |  |  |  | 121
82 | ТЕР11-01-040-01прим. | Устройство уголка декоративного (пристенного) | 100 м плинтусов | 0.69 | 686.99 | 124.87 | 2.32 |  | 474 | 86 | 2 |  | 8.99 | 6.2 | 0.03 | 0.02
83 | СЦМ-101-1753 | Плинтусы для полов из пластиката | м | -69,69 -0,69*101 | 5.1 |  |  |  | -355
84 | СЦМ-206-1338 | Уголок декоративный (пристенный) | м | 69,69 0,69*101 | 7.03 |  |  |  | 490
85 | ТЕР15-07-016-01 | Облицовка гипсовыми и гипсоволокнистыми листами: стен при отделке под окраску и оклейку обоями с креплением на пристенный металлический каркас | 100 м2 отделываемой поверхности | 0.16 | 4456.03 | 1724.01 | 62.95 | 2.87 | 713 | 276 | 10 |  | 128.85 | 20.62 | 0.62 | 0.1
86 | СЦМ-101-3275 | Листы гипсокартонные стандартные, КНАУФ, толщиной 8-10 мм | м2 | 16,8 0,16*105 | 26.91 |  |  |  | 452
87 | ТЕР15-04-005-06 | Окраска поливинилацетатными водоэмульсионными составами улучшенная: по сборным конструкциям, подготовленным под окраску потолков | 100 м2 окрашиваемой поверхности | 1.68 | 1361.18 | 364.94 | 8.15 | 0.14 | 2287 | 613 | 14 |  | 28.6 | 48.05 | 0.11 | 0.18
88 | ТЕРр62-16-05 | Окрашивание стен водоэмульсионными составами ранее окрашенных водоэмульсионной краской с расчисткой старой краски: до 35 % | 100 м2 окрашиваемой поверхности | 0.25 | 1475.89 | 344.65 | 8.71 | 1.37 | 369 | 86 | 2 |  | 28.02 | 7.01 | 0.16 | 0.04
89 | ТЕРр62-17-05 | Окрашивание потолков водоэмульсионными составами ранее окрашенных водоэмульсионной краской с расчисткой старой краски: до 35 % | 100 м2 окрашиваемой поверхности | 0.2 | 1598.48 | 445.88 | 8.71 | 1.37 | 320 | 89 | 2 |  | 36.25 | 7.25 | 0.16 | 0.03
90 | ТЕР15-06-001-02 | Оклейка обоями стен по монолитной штукатурке и бетону: тиснеными и плотными | 100 м2 оклеиваемой и обиваемой поверхности | 1.4 | 3534.1 | 606.59 | 1.18 | 0.14 | 4948 | 849 | 2 |  | 46.95 | 65.73 | 0.02 | 0.03
91 | ТЕР15-06-001-05 | Оклейка обоями стен по листовым материалам, гипсобетонным и гипсолитовым поверхностям: тиснеными и плотными | 100 м2 оклеиваемой и обиваемой поверхности | 1.37 | 3227.77 | 423 | 1.18 | 0.14 | 4422 | 580 | 2 |  | 32.74 | 44.85 | 0.02 | 0.03
92 | ТЕР15-04-005-01 | Окраска поливинилацетатными водоэмульсионными составами простая по штукатурке и сборным конструкциям, подготовленным под окраску: стен (по обоям) | 100 м2 окрашиваемой поверхности | 2.77 | 949.17 | 193.7 | 6.6 | 0.14 | 2629 | 537 | 18 |  | 15.18 | 42.05 | 0.09 | 0.25
Окраска масляными составами.
93 | ТЕРр62-07-05 | Улучшенная масляная окраска ранее окрашенных стен за два раза с расчисткой старой краски: до 35 % | 100 м2 окрашиваемой поверхности | 0.37 | 1341.26 | 629.64 | 8.71 | 1.37 | 496 | 233 | 3 | 1 | 51.19 | 18.94 | 0.16 | 0.06
94 | ТЕР15-04-025-03 | Улучшенная окраска масляными составами по дереву: полов (плинтусов) | 100 м2 окрашиваемой поверхности | 0.152 | 1429.03 | 663.7 | 9.33 | 0.27 | 217 | 101 | 1 |  | 51.37 | 7.81 | 0.13 | 0.02
95 | ТЕРр62-09-05 | Улучшенная масляная окраска ранее окрашенных окон за два раза с расчисткой старой краски: до 35 % КОЭФ. К ПОЗИЦИИ: Коробка, переплет, подоконная доска ПЗ=2,8; ОЗП=2,8; ЭМ=2,8; ЗПМ=2,8; МАТ=2,8; ТЗ=2,8; ТЗМ=2,8 | 100 м2 окрашиваемой поверхности | 0,2178 12*1,1*1,65/100 | 5485.98 | 3536.99 | 24.39 | 3.84 | 1195 | 770 | 5 | 1 | 287.56 | 62.63 | 0.45 | 0.1
96 | ТЕРр62-32-02 | Окраска масляными составами ранее окрашенных поверхностей стальных и чугунных труб: стальных за 2 раза | 100 м2 окрашиваемой поверхности | 0.15 | 1351.4 | 927.71 | 0.77 |  | 203 | 139 |  |  | 80.6 | 12.09 | 0.01
97 | ТЕРр62-33-02 | Окраска масляными составами ранее окрашенных поверхностей радиаторов и ребристых труб отопления: за 2 раза | 100 м2 окрашиваемой поверхности | 0,28448 16*7*0,254/100 | 1245.3 | 821.61 | 0.77 |  | 354 | 234 |  |  | 65.94 | 18.76 | 0.01
98 | ТЕРр62-02-03прим. | Простая масляная окраска ранее окрашенной лестницы с подготовкой и расчисткой старой краски: до 35 % | 100 м2 окрашиваемой поверхности | 0.4 | 929.67 | 409.47 | 9.48 | 1.37 | 372 | 164 | 4 | 1 | 33.29 | 13.32 | 0.17 | 0.07
99 | ТЕР15-04-025-04 | Улучшенная окраска масляными составами по дереву заполнений проемов дверных | 100 м2 окрашиваемой поверхности | 0,648 0,24*2,7 | 1747.49 | 1198.07 | 7.37 | 0.14 | 1132 | 776 | 5 |  | 92.73 | 60.09 | 0.1 | 0.06
100 | ТЕРр62-35-02 | Окраска масляными составами ранее окрашенных металлических решеток и оград: без рельефа за 2 раза (оконных) | 100 м2 окрашиваемой поверхности | 0,2178 1,1*1,65*12/100 | 1313.02 | 992.98 | 0.77 |  | 286 | 216 |  |  | 80.73 | 17.58 | 0.01
101 | ТЕР15-04-030-04 | Масляная окраска металлических поверхностей: решеток, переплетов, труб диаметром менее 50 мм и т.п., количество окрасок 2 (ажурная перегородка с дверью) | 100 м2 окрашиваемой поверхности | 0.11 | 1351.54 | 896.07 | 2.73 | 0.14 | 149 | 99 |  |  | 71.06 | 7.82 | 0.04
102 | ТЕРр62-29-02 | Окраска масляными составами ранее окрашенных больших металлических поверхностей (дверей): за два раза | 100 м2 окрашиваемой поверхности | 0.12 | 622.79 | 233.25 | 0.77 |  | 75 | 28 |  |  | 18.72 | 2.25 | 0.01
103 | ТЕР15-04-011-02 | Окраска фасадов с лесов с подготовкой поверхности: силикатная (откосов) | 100 м2 фасада | 0.1 | 528.56 | 247.62 | 10.14 |  | 53 | 25 | 1 |  | 20.38 | 2.04 | 0.12 | 0.01
Вывоз мусора.
104 | СЦП1-3-26 | Погрузочные работы при автомобильных перевозках Мусор строительный | за т груза | 9.6 | 1.78 |  |  |  | 17
105 | СЦП3-3-25-1 | Перевозка навалочных грузов автомобилями-самосвалами (работающими вне карьеров), расстояние перевозки 25 км класс груза 1 | 1 т | 9.6 | 22.04 |  | 22.04 |  | 212 |  | 212
106 | СЦП1-4-26 | Разгрузочные работы при автомобильных перевозках Мусор строительный | за т груза | 9.6 | 2.52 |  |  |  | 24
Итого прямые затраты по смете в ценах 2001г. | [8 empty] | 168139 | 29344 | 3484 | 592 |  | 2374.22 |  | 51.17
Итого прямые затраты по смете с учетом коэффициентов к итогам | [8 empty] | 713475 | 165707 | 12486 | 3343 |  | 2374.22 |  | 51.17
В том числе, справочно:
Перевод в цены 2кв. 2008г. ОЗП=5,647; ЭМ-ЗПМ=3,332; ЗПМ=5,647; МАТ=3,951 (Поз. 1-2, 5, 19, 3, 6-9, 26, 4, 10, 52-54, 56-64, 69-72, 11-13, 55, 65-68, 14-17, 31-35, 82-83, 18, 20-25, 27-28, 36-40, 49-51, 76, 78-81, 84, 29-30, 77, 85-87, 90-92, 94, 99, 1 | [8 empty] | 544548 | 136362 | 9001 | 2751
Перевозка автотранспортом грунта и строительного мусора 2кв. 2008г. ПЗ=4,115 (Поз. 104, 106, 105) | [8 empty] | 788
Накладные расходы | [8 empty] | 150962
В том числе, справочно:
95%*0,94 ФОТ (от 169050) (Поз. 1-2, 5, 19, 3, 6-9, 26, 4, 10, 52-54, 56-64, 69-72, 11-13, 55, 65-68, 14-17, 31-35, 82-83, 18, 20-25, 27-28, 36-40, 49-51, 76, 78-81, 84, 29-30, 77, 85-87, 90-92, 94, 99, 101, 103, 41, 44, 42-43, 45-48, 73-75, 88-89, 93, | [8 empty] | 150962
Сметная прибыль | [8 empty] | 84531
В том числе, справочно:
50% ФОТ (от 169050) (Поз. 1-2, 5, 19, 3, 6-9, 26, 4, 10, 52-54, 56-64, 69-72, 11-13, 55, 65-68, 14-17, 31-35, 82-83, 18, 20-25, 27-28, 36-40, 49-51, 76, 78-81, 84, 29-30, 77, 85-87, 90-92, 94, 99, 101, 103, 41, 44, 42-43, 45-48, 73-75, 88-89, 93, 95-9 | [8 empty] | 84531
Итого | [8 empty] | 948968 |  |  |  |  | 2374.22 |  | 51.17
Непредвиденные затраты 2% | [8 empty] | 18979
Итого с непредвиденными | [8 empty] | 967947
Стоимость талонов на вывоз мусора (9,6т : 1,4т/м3 * 111,86руб.) | [8 empty] | 767
Итого | [8 empty] | 968714
НДС 18% | [8 empty] | 174368.52
ВСЕГО по смете | [8 empty] | 1143082.52 |  |  |  |  | 2374.22 |  | 51.17
Составил Шмыкова Г.М.