## Локальная смета
СОГЛАСОВАНО: | [11 empty] | УТВЕРЖДАЮ:
________________________ | [11 empty] | _______________________________
"____" _____________ 200_ г. | [11 empty] | "____" _______________200_ г.
Капитальный ремонт кровли
(наименование стройки)
ЛОКАЛЬНЫЙ СМЕТНЫЙ РАСЧЕТ № 2
(локальная смета)
| на | Ремонт кровли, МДОУ № 244 ул. Нефтянников,56 г. Пермь
Основание:
|  | Сметная стоимость строительных работ ___________________________________________________________ |  |  | ___________________________1912,053 |  | тыс.руб.
|  | Средства на оплату труда ___________________________________________________________ |  |  | ___________________________207,261 |  | тыс.руб.
|  | Сметная трудоемкость ___________________________________________________________ |  |  | ___________________________________________________________2848,59 |  | чел.час
Составлен(а) в текущих (прогнозных) ценах по состоянию на _______200_ г.
№ пп | Обоснование | Наименование работ и затрат | Ед. изм. | Кол. | Стоимость единицы, руб. |  |  | Обоснова-ние, индекс | Общая стоимость, руб. |  |  |  | Затр.тр.раб-х не занятых обслуж.машин
[5 empty] | Всего | Экспл. маш. | Мат-ы |  | Всего | в т.ч. оплата труда | Экспл. маш. | Мат-ы | Обслуж-х машины
[5 empty] | оплата труда | в т.ч. оплата труда |  |  |  |  | в т.ч. оплата труда |  | на ед-цу | всего
1 | 2 | 3 | 4 | 5 | 6 | 7 | 8 | 9 | 10 | 11 | 12 | 13 | 14 | 15
Раздел 1. Ремонт кровли
Разборка кровли
1 | ТЕРр58-17-01 | Разборка покрытий кровель: из рулонных материалов (6 слоев) | 100 м2 покрытий кровель | 6,656 665,6/100 | 390.88 | 5.08 |  |  | 2601.7 | 2567.89 | 33.81 |  | 34.82 | 231.76
|  | КОЭФ. К ПОЗИЦИИ: тол. слоя ПЗ=2; ОЗП=2; ЭМ=2; ЗПМ=2; МАТ=2; ТЗ=2; ТЗМ=2 |  |  | 385.8
2 | ТЕР12-01-014-02 | Демонтаж шлакобетонной засыпки 1см | 1 м3 утеплителя | 6.62 | 39.49 | 19.28 |  |  | 261.4 | 133.78 | 127.62 |  | 1.824 | 12.07
|  | КОЭФ. К ПОЗИЦИИ: Новый коэффициент ПЗ=0,6; ОЗП=0,6; ЭМ=0,6; ЗПМ=0,6; МАТ=0; ТЗ=0,6; ТЗМ=0,6 |  |  | 20.21 | 2.94 |  |  |  |  | 19.46 |  | 0.204 | 1.35
3 | ТЕРр58-17-01 | Разборка покрытий кровель: из рулонных материалов (1-3) крылец | 100 м2 покрытий кровель | 0,24 24/100 | 195.44 | 2.54 |  |  | 46.91 | 46.3 | 0.61 |  | 17.41 | 4.18
192.9
4.1 | ТЕР20-02-011-01 | Демонтаж зашитного колпака вентшахт | 1 м2 поверхности зонта | 6.3 | 6.97 | 1.62 |  |  | 43.92 | 33.72 | 10.2 |  | 0.4 | 2.52
|  | КОЭФ. К ПОЗИЦИИ: Новый коэффициент ПЗ=0,4; ОЗП=0,4; ЭМ=0,4; ЗПМ=0,4; МАТ=0; ТЗ=0,4; ТЗМ=0,4 |  |  | 5.35 | [7 empty] | 0.016 | 0.1
5 | ТЕР58-17-02 | Разборка покрытий кровель из листовой стали( вент. шахт) | 100 м2 покрытия | 0,036 3,6/100 | 114.97 | 19.9 |  |  | 4.14 | 3.42 | 0.72 |  | 8.58 | 0.31
95.07
Устройство кровли
6 | ТЕРр53-23-01 | Перекладка кирпичного карниза при высоте (в рядах): в 4 кирпича | 1 м карниза | 38.7 | 42.88 | 0.95 | 0.01 |  | 1659.46 | 1622.3 | 36.77 | 0.39 | 3.45 | 133.52
|  | 42,88 = 93,65 - 357,39 x 0,025 - 1 046,04 x 0,04 |  |  | 41.92 | 0.16 |  |  |  |  | 6.19 |  | 0.01 | 0.39
7 | Стройка №17 стр.74 | Кирпич керамический полнотелый М100 (9,50/1,18/3,951*1,02*1,045) | шт | 1548 | 2.17 |  | 2.17 |  | 3359.16 |  |  | 3359.16
8 | Прайс-лист ЖБК-7 от 01.04.08 | Раствор готовый кладочный цементный, М100 с перевозкой (3930/3,951) | м3 | 0.9675 | 994.68 |  | 994.68 |  | 962.35 |  |  | 962.35
9 | ТЕРр53-16-01 | Ремонт кладки стен отдельными местами: кирпичной (вентшахт) | 1 м3 кладки | 0.01 | 971.82 | 31.62 | 536.75 |  | 9.72 | 4.03 | 0.32 | 5.37 | 35.39 | 0.35
[5 empty] | 403.45 | 6.29 |  |  |  |  | 0.06 |  | 0.43
9.1 | ТЕР20-02-011-01 | Установка защитного колпака над вентшахтами | 1 м2 поверхности зонта | 6.3 | 359.42 | 5.06 | 338.97 |  | 2264.34 | 96.94 | 31.89 | 2135.51 | 1.15 | 7.25
|  | КОЭФ. К ПОЗИЦИИ: Новый коэффициент ОЗП=1,15; ЭМ=1,25; ЗПМ=1,25; ТЗ=1,15; ТЗМ=1,25 |  |  | 15.39 | [7 empty] | 0.05 | 0.32
10 | ТЕР12-01-007-08 | Устройство кровель из оцинкованной стали без настенных желобов (вентшахт) | 100 м2 кровли | 0,036 3,6/100 | 11397.47 | 70.86 | 9976.76 |  | 410.31 | 48.59 | 2.55 | 359.17 | 104.4775 | 3.76
|  | КОЭФ. К ПОЗИЦИИ: МДС 81-35-2004 п.4.7 ОЗП=1,15; ЭМ=1,25; ЗПМ=1,25; ТЗ=1,15; ТЗМ=1,25 |  |  | 1349.85 | 9.82 |  |  |  |  | 0.35 |  | 0.7875 | 0.03
11 | ТЕРр61-31-01 применительно | Оштукатуривание поверхности вентшахт | 100 м2 поверхности | 0,095 9,5/100 | 1742.37 | 3.33 | 1.93 |  | 165.53 | 165.03 | 0.32 | 0.18 | 131.4 | 12.48
|  | 1 742,37 = 2 561,13 - 449,87 x 1,82 |  |  | 1737.11
12 | Прайс-лист ЖБК-7 от 01.04.08 | Раствор готовый кладочный цементный, М75 с перевозкой (3542,65/3,951) | м3 | 0.1729 | 896.64 |  | 896.64 |  | 155.03 |  |  | 155.03
13 | ТЕР12-01-014-02 | Устройство разуклонки кровли керамзитом 3см | 1 м3 утеплителя | 19,863 662,1*0,03 | 78.89 | 40.16 |  |  | 1567.08 | 769.33 | 797.75 |  | 3.496 | 69.44
|  | 65,81 = 355,70 - 281,45 x 1,03 КОЭФ. К ПОЗИЦИИ: Новый коэффициент ОЗП=1,15; ЭМ=1,25; ЗПМ=1,25; ТЗ=1,15; ТЗМ=1,25 |  |  | 38.73 | 6.12 |  |  |  |  | 121.66 |  | 0.425 | 8.44
14 | Прайс-лист Пульс-цен 22 мая стр218 | Керамзит с доставкой(1900/1,18/3,951*1,02*1,045) | м3 | 20.46 | 434.39 |  | 434.39 |  | 8887.62 |  |  | 8887.62
15 | ТЕР26-01-037-02 | Изоляция изделиями из волокнистых и зернистых материалов на битуме: покрытий и перекрытий сверху тол.220мм | 1 м3 изоляции | 145,662 662,1*0,22 | 422.45 | 92.6 | 163.69 |  | 61535.42 | 24203.71 | 13488.3 | 23843.41 | 12.5695 | 1830.9
|  | КОЭФ. К ПОЗИЦИИ: Новый коэффициент ОЗП=1,15; ЭМ=1,25; ЗПМ=1,25; ТЗ=1,15; ТЗМ=1,25 |  |  | 166.16 | [7 empty] | 0.825 | 120.17
16 | Прайс-лист Теплов и Сухов | Плиты из минеральной ваты повышенной жесткости на синтетическом связующем М-200 (Цена:3920/1,18/3,951*1,045*1,02=896,22) | м3 | 141,2902 145,66*0,97 | 896.22 |  | 896.22 |  | 126627.1 |  |  | 126627.1
17 | ТЕР12-01-017-05 | Устройство выравнивающих стяжек сборных из плоских асбестоцементных листов | 100 м2 стяжек | 6,861 686,1/100 | 3741.6 | 42.8 | 3337.23 |  | 25671.13 | 2480.74 | 293.65 | 22896.74 | 28.336 | 194.41
|  | КОЭФ. К ПОЗИЦИИ: Новый коэффициент ОЗП=1,15; ЭМ=1,25; ЗПМ=1,25; ТЗ=1,15; ТЗМ=1,25 |  |  | 361.57 | 4.31 |  |  |  |  | 29.59 |  | 0.3 | 2.06
18 | ТЕР12-01-002-09 | Устройство кровель плоских из наплавляемых материалов в два слоя | 100 м2 кровли | 6,861 686,1/100 | 8746.78 | 32.69 | 8493.13 |  | 60011.65 | 1516.01 | 224.27 | 58271.37 | 16.514 | 113.3
|  | КОЭФ. К ПОЗИЦИИ: МДС 81-35-2004 п.4.7 ОЗП=1,15; ЭМ=1,25; ЗПМ=1,25; ТЗ=1,15; ТЗМ=1,25 |  |  | 220.96 | 3.92 |  |  |  |  | 26.93 |  | 0.3625 | 2.49
19 | ТЕР12-01-004-04 | Устройство примыканий кровель из наплавляемых материалов к стенам и парапетам высотой до 600 мм без фартуков (вентшахтам) | 100 м примыканий | 0,2044 20,44/100 | 10571.26 | 97.12 | 9940.55 |  | 2160.77 | 109.07 | 19.85 | 2031.85 | 40.825 | 8.34
|  | КОЭФ. К ПОЗИЦИИ: Новый коэффициент ОЗП=1,15; ЭМ=1,25; ЗПМ=1,25; ТЗ=1,15; ТЗМ=1,25 |  |  | 533.59 | 13.95 |  |  |  |  | 2.85 |  | 1.075 | 0.22
20 | ТЕР12-01-012-01 применительно | Устройство металлической лестницы (разборной) | 100 м ограждения | 0,066 6,6/100 | 2527.43 | 72.98 | 2357.73 |  | 166.81 | 6.38 | 4.82 | 155.61 | 7.6705 | 0.51
|  | КОЭФ. К ПОЗИЦИИ: Новый коэффициент ОЗП=1,15; ЭМ=1,25; ЗПМ=1,25; ТЗ=1,15; ТЗМ=1,25 |  |  | 96.73 | 5.7 |  |  |  |  | 0.38 |  | 0.5375 | 0.04
21 | ТЕР12-01-010-01 | Устройство мелких покрытий (брандмауэры, парапеты, свесы и т.п.) из листовой оцинкованной стали (сливы кровли -102,8м) | 100 м2 покрытия | 0,8224 102,8*0,8/100 | 8532.19 | 29.22 | 6927.57 |  | 7016.87 | 1295.61 | 24.03 | 5697.23 | 129.6625 | 106.63
|  | КОЭФ. К ПОЗИЦИИ: Новый коэффициент ОЗП=1,15; ЭМ=1,25; ЗПМ=1,25; ТЗ=1,15; ТЗМ=1,25 |  |  | 1575.4 | 3.92 |  |  |  |  | 3.23 |  | 0.3375 | 0.28
22 | ТЕР10-01-008-05 | Устройство карнизов из доски тол.25мм в 2 ряда | 100 м2 стен, фронтонов за вычетом проемов и разв. поверхн. к | 0,3084 (102,8*0,3)/100 | 5519.07 | 88.86 | 3432.14 |  | 1702.08 | 616.2 | 27.41 | 1058.47 | 164.45 | 50.72
|  | КОЭФ. К ПОЗИЦИИ: Новый коэффициент ОЗП=1,15; ЭМ=1,25; ЗПМ=1,25; ТЗ=1,15; ТЗМ=1,25 |  |  | 1998.07 | [7 empty] | 1.125 | 0.35
23 | ТЕР12-01-007-08 | Устройство кровель из оцинкованной стали без настенных желобов (козырьки крылец) | 100 м2 кровли | 0,32 32/100 | 11397.47 | 70.86 | 9976.76 |  | 3647.19 | 431.95 | 22.68 | 3192.56 | 104.4775 | 33.43
|  | КОЭФ. К ПОЗИЦИИ: Новый коэффициент ОЗП=1,15; ЭМ=1,25; ЗПМ=1,25; ТЗ=1,15; ТЗМ=1,25 |  |  | 1349.85 | 9.82 |  |  |  |  | 3.14 |  | 0.7875 | 0.25
23.1 | ТЕРр65-35-01 применительно | Прочистка водосточных воронок | 100 м каналов | 0,03 3/100 | 243.06 | 0.41 | 15.44 |  | 7.29 | 6.82 | 0.01 | 0.46 | 18.7 | 0.56
[5 empty] | 227.21 | 0.14 | [6 empty] | 0.01
24 | ТЕРр69-09-01 | Очистка помещений от строительного мусора | 100 т мусора | 0,15 15/100 | 2207.5 |  |  |  | 331.13 | 331.13 |  |  | 214.32 | 32.15
2207.5
Итого прямые затраты по разделу в ценах 2001г. | [8 empty] | 311276.11 | 36488.95 | 15147.58 | 259639.58 |  | 2848.59
[11 empty] | 213.84 |  |  | 136.49
Итого прямые затраты по разделу с учетом коэффициентов к итогам | [8 empty] | 1282855.86 | 206053.09 | 50966.78 | 1025835.99 |  | 2848.59
[11 empty] | 1207.55 |  |  | 136.49
Накладные расходы | [8 empty] | 181105.12
Сметная прибыль | [8 empty] | 123024.95
Итоги по разделу 1 Ремонт кровли :
Крыши, кровли (ремонтно-строительные) | [8 empty] | 35990.1 |  |  |  |  | 235.94
Кровли | [8 empty] | 511258.77 |  |  |  |  | 541.89
15.16
Сантехнические работы - внутренние (трубопроводы, водопровод, канализация, отопление, газоснабжение, вентиляция и кондиционирование воздуха) | [8 empty] | 10635.02 |  |  |  |  | 9.77
0.42
Работы по реконструкции зданий и сооружений (усиление и замена существующих конструкций, разборка и возведение отдельных конструктивных элементов) | [8 empty] | 51.17 |  |  |  |  | 0.31
Стены (ремонтно-строительные) | [8 empty] | 36522.96 |  |  |  |  | 133.87
0.39
Штукатурные работы (ремонтно-строительные) | [8 empty] | 2091.7 |  |  |  |  | 12.48
Теплоизоляционные работы | [8 empty] | 973083.86 |  |  |  |  | 1830.9
120.17
Деревянные конструкции | [8 empty] | 13090.1 |  |  |  |  | 50.72
0.35
Внутренние санитарно-технические работы: демонтаж и разборка (ремонтно-строительные) | [8 empty] | 86.41 |  |  |  |  | 0.56
Прочие ремонтно-строительные работы | [8 empty] | 4175.84 |  |  |  |  | 32.15
Итого | [8 empty] | 1586985.93 |  |  |  |  | 2848.59
136.49
В том числе:
Материалы | [8 empty] | 1025835.99
Машины и механизмы | [8 empty] | 50966.78
ФОТ | [8 empty] | 207260.64
Накладные расходы | [8 empty] | 181105.12
Сметная прибыль | [8 empty] | 123024.95
Итого по разделу 1 Ремонт кровли | [8 empty] | 1586985.93 |  |  |  |  | 2848.59
136.49
Раздел 2. Вывоз мусора
25 | СЦП1-3-26 | Погрузочные работы при автомобильных перевозках: Мусор строительный | за т груза | 15 | 1.78 |  |  |  | 26.7
26 | СЦП3-3-25-1 | Перевозка навалочных грузов автомобилями-самосвалами (работающими вне карьеров), расстояние перевозки 25 км: класс груза 1 | 1 т | 15 | 22.04 | 22.04 |  |  | 330.6 |  | 330.6
27 | СЦП1-4-26 | Разгрузочные работы при автомобильных перевозках: Мусор строительный | за т груза | 15 | 2.52 |  |  |  | 37.8
Итого прямые затраты по разделу в ценах 2001г. | [8 empty] | 395.1 |  | 330.6
Итого прямые затраты по разделу с учетом коэффициентов к итогам | [8 empty] | 1625.84 |  | 1360.42
Итоги по разделу 2 Вывоз мусора :
Погрузо-разгрузочные работы при автомобильных перевозках | [8 empty] | 265.42
Перевозка грузов автомобильным транспортом | [8 empty] | 1360.42
Итого | [8 empty] | 1625.84
В том числе:
Машины и механизмы | [8 empty] | 1360.42
Итого по разделу 2 Вывоз мусора | [8 empty] | 1625.84
ИТОГИ ПО СМЕТЕ:
Итого прямые затраты по смете в ценах 2001г. | [8 empty] | 311671.21 | 36488.95 | 15478.18 | 259639.58 |  | 2848.59
[11 empty] | 213.84 |  |  | 136.49
Итого прямые затраты по смете с учетом коэффициентов к итогам | [8 empty] | 1284481.7 | 206053.09 | 52327.2 | 1025835.99 |  | 2848.59
[11 empty] | 1207.55 |  |  | 136.49
В том числе, справочно:
Индекс инфляции 2 квартал 2008 года ОЗП=5,647; ЭМ-ЗПМ=3,332; ЗПМ=5,647; МАТ=3,951 (Поз. 1, 3, 2, 8, 10, 12-14, 17-21, 23, 4.1, 9.1, 5-7, 9, 11, 15-16, 22, 23.1, 24) | [8 empty] | 971579.75 | 169564.15 | 35819.2 | 766196.4
993.71
Индекс 2 кв. перевозку мусора ПЗ=4,115; ОЗП=4,115; ЭМ=4,115; ЗПМ=4,115; МАТ=4,115 (Поз. 25, 27, 26) | [8 empty] | 1230.74 |  | 1029.82
Накладные расходы | [8 empty] | 181105.12
В том числе, справочно:
74%*0,94 ФОТ (от 38,51) (Поз. 23.1) | [8 empty] | 26.79
78%*0,94 ФОТ (от 1869,89) (Поз. 24) | [8 empty] | 1371
79%*0,94 ФОТ (от 931,92) (Поз. 11) | [8 empty] | 692.04
83%*0,94 ФОТ (от 14762,33) (Поз. 1, 3) | [8 empty] | 11517.57
86%*0,94 ФОТ (от 9219,18) (Поз. 6-7, 9) | [8 empty] | 7452.79
100%*0,94 * 0,9 ФОТ (от 136678,35) (Поз. 15-16) | [8 empty] | 115629.88
110%*0,94 * 0,9 ФОТ (от 19,31) (Поз. 5) | [8 empty] | 17.97
118%*0,94 * 0,9 ФОТ (от 3479,68) (Поз. 22) | [8 empty] | 3473.7
120%*0,94 * 0,9 ФОТ (от 39523,63) (Поз. 2, 8, 10, 12-14, 17-21, 23) | [8 empty] | 40124.39
128%*0,94 * 0,9 ФОТ (от 737,84) (Поз. 4.1, 9.1) | [8 empty] | 798.99
Сметная прибыль | [8 empty] | 123024.95
В том числе, справочно:
50% ФОТ (от 2840,32) (Поз. 11, 23.1, 24) | [8 empty] | 1420.17
63%*0,85 ФОТ (от 3479,68) (Поз. 22) | [8 empty] | 1863.37
65% ФОТ (от 14762,33) (Поз. 1, 3) | [8 empty] | 9595.51
65%*0,85 ФОТ (от 39523,63) (Поз. 2, 8, 10, 12-14, 17-21, 23) | [8 empty] | 21836.81
70% ФОТ (от 9219,18) (Поз. 6-7, 9) | [8 empty] | 6453.43
70%*0,85 ФОТ (от 136697,66) (Поз. 5, 15-16) | [8 empty] | 81335.11
83%*0,85 ФОТ (от 737,84) (Поз. 4.1, 9.1) | [8 empty] | 520.55
Итоги по смете:
Крыши, кровли (ремонтно-строительные) | [8 empty] | 35990.1 |  |  |  |  | 235.94
Кровли | [8 empty] | 511258.77 |  |  |  |  | 541.89
15.16
Сантехнические работы - внутренние (трубопроводы, водопровод, канализация, отопление, газоснабжение, вентиляция и кондиционирование воздуха) | [8 empty] | 10635.02 |  |  |  |  | 9.77
0.42
Работы по реконструкции зданий и сооружений (усиление и замена существующих конструкций, разборка и возведение отдельных конструктивных элементов) | [8 empty] | 51.17 |  |  |  |  | 0.31
Стены (ремонтно-строительные) | [8 empty] | 36522.96 |  |  |  |  | 133.87
0.39
Штукатурные работы (ремонтно-строительные) | [8 empty] | 2091.7 |  |  |  |  | 12.48
Теплоизоляционные работы | [8 empty] | 973083.86 |  |  |  |  | 1830.9
120.17
Деревянные конструкции | [8 empty] | 13090.1 |  |  |  |  | 50.72
0.35
Внутренние санитарно-технические работы: демонтаж и разборка (ремонтно-строительные) | [8 empty] | 86.41 |  |  |  |  | 0.56
Прочие ремонтно-строительные работы | [8 empty] | 4175.84 |  |  |  |  | 32.15
Погрузо-разгрузочные работы при автомобильных перевозках | [8 empty] | 265.42
Перевозка грузов автомобильным транспортом | [8 empty] | 1360.42
Итого | [8 empty] | 1588611.77 |  |  |  |  | 2848.59
136.49
В том числе:
Материалы | [8 empty] | 1025835.99
Машины и механизмы | [8 empty] | 52327.2
ФОТ | [8 empty] | 207260.64
Накладные расходы | [8 empty] | 181105.12
Сметная прибыль | [8 empty] | 123024.95
Непредвиденные затраты 2% | [8 empty] | 31772.24
Итого с непредвиденными | [8 empty] | 1620384.01
НДС 18% | [8 empty] | 291669.12
ВСЕГО по смете | [8 empty] | 1912053.13 |  |  |  |  | 2848.59
136.49
Составил Кустова Т.С.
Проверил