## Локальная смета
Приложение №6.3
| СОГЛАСОВАНО: | [11 empty] | УТВЕРЖДАЮ:
| _____________________________ | [11 empty] | __________________________
| " _____ " ________________ 200_ г. | [11 empty] | "____" ______________200_ г.
2008г. Муниципальное управление здравоохранения
(наименование стройки)
ЛОКАЛЬНЫЙ СМЕТНЫЙ РАСЧЕТ №
(локальная смета)
|  | на | Неврологическое отделение по ул.Бетонный пер.,4. Ремонтные работы , МУЗ "Медико-санитарная часть №11"
(наименование работ и затрат, наименование объекта)
Основание: Дефектная ведомость №5.
|  |  | Сметная стоимость строительных работ ___________________________________________________________ | [5 empty] | ___________________________774052 |  | руб.
|  |  | Средства на оплату труда ___________________________________________________________ | [5 empty] | ___________________________170258 |  | руб.
|  |  | Сметная трудоемкость ___________________________________________________________ | [5 empty] | ___________________________________________________________2457,74 |  | чел.час
Составлен(а) в текущих (прогнозных) ценах по состоянию на 2-й квартал 2008г.
№ пп | Обоснование | Наименование | Ед. изм. | Кол. | Стоимость единицы, руб. |  |  |  | Общая стоимость, руб. |  |  |  | Т/з осн. раб.на ед. | Т/з осн. раб. Всего | Т/з мех. на ед. | Т/з мех. Всего
[5 empty] | Всего | В том числе |  |  | Всего | В том числе
[6 empty] | Осн.З/п | Эк.Маш | З/пМех |  | Осн.З/п | Эк.Маш | З/пМех
1 | 2 | 3 | 4 | 5 | 6 | 7 | 8 | 9 | 10 | 11 | 12 | 13 | 14 | 15 | 16 | 17
Раздел 1.
1 | ТЕРр61-02-07 | Ремонт штукатурки внутренних стен по камню и бетону цементно-известковым раствором, площадью отдельных мест: до 1 м2 толщиной слоя до 20 мм | 100 м2 отремонтированной поверхности | 0.306 | 3898.35 | 2879.49 | 27.22 | 9.17 | 1193 | 881 | 8 | 3 | 228.35 | 69.88 | 0.67 | 0.21
2 | ТЕРр61-04-07 | Ремонт штукатурки потолков по камню и бетону цементно-известковым раствором, площадью отдельных мест: до 1 м2 толщиной слоя до 20 мм | 100 м2 отремонтированной поверхности | 0.162 | 4774.22 | 3703.85 | 29.25 | 9.85 | 773 | 600 | 5 | 2 | 290.27 | 47.02 | 0.72 | 0.12
3 | ТЕРр62-42-01 | Протравка цементной штукатурки нейтрализующим раствором | 100 м2 протравленной поверхности |  | 52.7 | 41.77 | [6 empty] | 3.77
4 | ТЕРр62-08-06 | Улучшенная масляная окраска ранее окрашенных потолков за два раза с расчисткой старой краски: более 35 % | 100 м2 окрашиваемой поверхности | 5.034 | 1992.29 | 1114.75 | 8.71 | 1.37 | 10029 | 5612 | 44 | 7 | 90.63 | 456.23 | 0.16 | 0.81
5 | ТЕРр62-07-05 | Улучшенная масляная окраска ранее окрашенных стен за два раза с расчисткой старой краски: до 35 % | 100 м2 окрашиваемой поверхности | 14.803 | 1341.26 | 629.64 | 8.71 | 1.37 | 19855 | 9321 | 129 | 20 | 51.19 | 757.77 | 0.16 | 2.37
6 | ТЕРр62-07-05 | Улучшенная масляная окраска ранее окрашенных стен за два раза с расчисткой старой краски: до 35 % (откосов) | 100 м2 окрашиваемой поверхности | 1.082 | 1341.26 | 629.64 | 8.71 | 1.37 | 1451 | 681 | 9 | 1 | 51.19 | 55.39 | 0.16 | 0.17
7 | ТЕРр62-11-02прим. | Улучшенная масляная окраска ранее окрашенных полов за один раз с расчисткой старой краски: до 35 % (подоконной доски) | 100 м2 окрашиваемой поверхности | 0.349 | 1110.4 | 492 | 8.71 | 1.37 | 388 | 172 | 3 |  | 40 | 13.96 | 0.16 | 0.06
8 | ТЕРр57-02-01 | Разборка покрытий полов: из линолеума и релина | 100 м2 покрытий | 4.319 | 131.48 | 126.2 | 5.28 | 1.78 | 568 | 545 | 23 | 8 | 11.39 | 49.19 | 0.13 | 0.56
9 | ТЕРр57-03-01 | Разборка плинтус : деревянных и из пластмассовых материалов | 100 м плинтусов | 4.88 | 41.77 | 41.77 |  |  | 204 | 204 |  |  | 3.77 | 18.4
10 | ТЕР11-01-036-01 | Устройство покрытий из линолеума на клее бустилат | 100 м2 покрытия | 4.319 | 8279.37 | 501.59 | 52.93 | 4.79 | 35759 | 2166 | 229 | 21 | 42.4 | 183.13 | 0.85 | 3.67
11 | ТЕР11-01-039-01 | Устройство плинтусов деревянных | 100 м плинтусов | 4.88 | 628.77 | 92.95 | 6.19 |  | 3068 | 454 | 30 |  | 7.65 | 37.33 | 0.08 | 0.39
12 | ТЕР15-04-025-03 | Улучшенная окраска масляными составами по дереву: плинтусов | 100 м2 окрашиваемой поверхности | 0.488 | 1429.03 | 663.7 | 9.33 | 0.27 | 697 | 324 | 5 |  | 51.37 | 25.07 | 0.13 | 0.06
13 | ТЕРр56-13-02 | Ремонт дверных коробок узких в каменных стенах: со снятием полотен | 10 коробок | 1.2 | 2091.64 | 827.36 | 9.29 |  | 2510 | 993 | 11 |  | 64.84 | 77.81 | 0.12 | 0.14
14 | ТЕРр56-18-02 | Укрепление оконных и дверных коробок: без конопатки | 100 коробок | 0.12 | 419.45 | 258.55 | 0.77 |  | 50 | 31 |  |  | 21.28 | 2.55 | 0.01
15 | ТЕРр61-07-01 | Ремонт штукатурки откосов внутри здания по камню и бетону цементно-известковым раствором: прямолинейных | 100 м2 отремонтированной поверхности | 0.11 | 6916.33 | 4887.85 | 47.13 | 15.87 | 761 | 538 | 5 | 2 | 383.06 | 42.14 | 1.16 | 0.13
16 | ТЕР09-03-050-01прим. | Монтаж стальных порогов | 100 м плинтуса | 0.26 | 232.5 | 169.22 | 19.49 |  | 60 | 44 | 5 |  | 12.8 | 3.33 | 0.05 | 0.01
17 | ИКС-Прайс | Порог дверной (1000мм) Текущая цена: 72руб./1,18/3,951 | шт | 26 | 15.4 |  |  |  | 400
18 | ТЕРр62-09-06 | Улучшенная масляная окраска ранее окрашенных окон за два раза с расчисткой старой краски: более 35 % | 100 м2 окрашиваемой поверхности | 1.311 | 2540.47 | 1730.61 | 8.71 | 1.37 | 3331 | 2269 | 11 | 2 | 140.7 | 184.46 | 0.16 | 0.21
19 | ТЕРр62-10-06 | Улучшенная масляная окраска ранее окрашенных дверей за два раза с расчисткой старой краски: более 35 % | 100 м2 окрашиваемой поверхности | 1.182 | 2011.15 | 1177.85 | 8.71 | 1.37 | 2377 | 1392 | 10 | 2 | 95.76 | 113.19 | 0.16 | 0.19
20 | ТЕРр62-33-02 | Окраска масляными составами ранее окрашенных поверхностей радиаторов и ребристых труб отопления: за 2 раза | 100 м2 окрашиваемой поверхности | 1.652 | 1245.3 | 821.61 | 0.77 |  | 2057 | 1357 | 1 |  | 65.94 | 108.93 | 0.01 | 0.02
21 | ТЕРр62-32-02 | Окраска масляными составами ранее окрашенных поверхностей стальных и чугунных труб: стальных за 2 раза | 100 м2 окрашиваемой поверхности | 1.738 | 1351.4 | 927.71 | 0.77 |  | 2349 | 1612 | 1 |  | 80.6 | 140.08 | 0.01 | 0.02
22 | ТЕРр62-08-05 | Улучшенная масляная окраска ранее окрашенных потолков за два раза с расчисткой старой краски: до 35 % | 100 м2 окрашиваемой поверхности | 1.106 | 1488.01 | 754.36 | 8.71 | 1.37 | 1646 | 834 | 10 | 2 | 61.33 | 67.83 | 0.16 | 0.18
23 | ТЕРр62-34-02прим. | Окраска масляными составами ранее окрашенных металлических поверхностей площадью до 0,25 м2: за 2 раза (оборудования в разделочной) | 100 м2 окрашиваемой поверхности | 0.04 | 1349.45 | 944.54 | 0.77 |  | 54 | 38 |  |  | 77.74 | 3.11 | 0.01
24 | ТЕРр62-29-02 | Окраска масляными составами ранее окрашенных больших металлических поверхностей (дверных полотен - кабинет ЛФК): за два раза | 100 м2 окрашиваемой поверхности | 0.05 | 622.79 | 233.25 | 0.77 |  | 31 | 12 |  |  | 18.72 | 0.94 | 0.01
Вывоз мусора.
25 | СЦП1-3-26 | Погрузочные работы при автомобильных перевозках: Мусор строительный | за т груза | 5.6 | 1.78 |  |  |  | 10
26 | СЦП3-3-25-1 | Перевозка навалочных грузов автомобилями-самосвалами (работающими вне карьеров), расстояние перевозки 25 км: класс груза 1 | 1 т | 5.6 | 22.04 |  | 22.04 |  | 123 |  | 123
27 | СЦП1-4-26 | Разгрузочные работы при автомобильных перевозках: Мусор строительный | за т груза | 5.6 | 2.52 |  |  |  | 14
Итого прямые затраты по смете в ценах 2001г. | [8 empty] | 89758 | 30080 | 662 | 70 |  | 2457.74 |  | 9.32
Итого прямые затраты по смете с учетом коэффициентов к итогам | [8 empty] | 405504 | 169862 | 2082 | 396 |  | 2457.74 |  | 9.32
В том числе, справочно:
Перевод в цены 2кв. 2008г. ОЗП=5,647; ЭМ-ЗПМ=3,332; ЗПМ=5,647; МАТ=3,951 (Поз. 1-2, 15, 3-7, 18-24, 8-14, 16-17) | [8 empty] | 315288 | 139782 | 1419 | 325
Перевозка автотранспортом грунта и строительного мусора 2кв. 2008г. ПЗ=4,115 (Поз. 25, 27, 26) | [8 empty] | 458
Накладные расходы | [8 empty] | 152040
В том числе, справочно:
95%*0,94 ФОТ (от 170258) (Поз. 1-2, 15, 3-7, 18-24, 8-14, 16-17) | [8 empty] | 152040
Сметная прибыль | [8 empty] | 85131
В том числе, справочно:
50% ФОТ (от 170258) (Поз. 1-2, 15, 3-7, 18-24, 8-14, 16-17) | [8 empty] | 85131
Итого | [8 empty] | 642675 |  |  |  |  | 2457.74 |  | 9.32
Непредвиденные затраты 2% | [8 empty] | 12854
Итого с непредвиденными | [8 empty] | 655529
Стоимость талонов на вывоз мусора (5,6т : 1,4т/м3 * 111,86руб.) | [8 empty] | 447
Итого | [8 empty] | 655976
НДС 18% | [8 empty] | 118075.68
ВСЕГО по смете | [8 empty] | 774051.68 |  |  |  |  | 2457.74 |  | 9.32
Составил Шмыкова Г.М.