## Дефектная ведомость
УТВЕРЖДАЮ
ДЕФЕКТНАЯ ВЕДОМОСТЬ
НА РЕМОНТ ПОЛОВ ПОМЕЩЕНИЯХ ООШ № 58
№ пп | Наименование | Ед. изм. | Кол. | Примечание
1 | 2 | 3 | 4 | 5
1 | Разборка покрытий полов дощатых | 100 м2 покрытий | 3.017
2 | Разборка покрытий полов из древесноволокнистых плит | 100 м2 покрытий | 0.518
3 | Разборка покрытий полов из линолеума и релина | 100 м2 покрытий | 0.301
4 | Разборка плинтус деревянных и из пластмассовых материалов | 100 м плинтусов | 2.411
5 | Разборка оснований покрытия полов лаг из досок и брусков | 100 м2 основания | 0.905
6 | Укладка лаг по плитам перекрытий | 100 м2 пола | 0.631
7 | Укладка лаг по кирпичным столбикам | 100 м2 пола | 0.274
8 | Устройство покрытий дощатых толщиной 36 мм | 100 м2 покрытий | 2.105
9 | Протирка олифой поверхности, окрашенной масляными красками полов | 100 м2 протертой поверхности | 2.105
10 | Устройство покрытий дощатых толщиной 36 мм | 100 м2 покрытий | 0.912
11 | Устройство гидроизоляции оклеечной рулонными материалами на мастике битуминоль первый слой | 100 м2 изолируемой поверхности | 0.15
12 | Антисептирование водными растворами покрытий | 100 м2 стен и перегородок за вычетом проемов, покрытия по ф | 0.912
13 | Устройство покрытий из фанеры | 100 м2 покрытия | 4
14 | Устройство покрытий из линолеума насухо из готовых ковров на комнату | 100 м2 покрытия | 4
15 | Устройство плинтусов поливинилхлоридных на клее КН-2 | 100 м плинтусов | 1.5
Составил
Согласовано