## Локальная смета
Приложение № 2
| СОГЛАСОВАНО: | [11 empty] | УТВЕРЖДАЮ:
| _____________________________ | [11 empty] | __________________________
| " _____ " ________________ 200_ г. | [11 empty] | "____" ______________200_ г.
Здравоохранение - 2007 г. МУЗ "КМСЧ №1"
(наименование стройки)
ЛОКАЛЬНЫЙ СМЕТНЫЙ РАСЧЕТ №
(локальная смета)
|  | на | сантехнические работы в инфекционном отделении, капитальный ремонт по адресу: Бульвар Гагарина, 68
(наименование работ и затрат, наименование объекта)
Основание:
|  |  | Сметная стоимость строительных работ ___________________________________________________________ | [5 empty] | ___________________________256627,79 |  | руб.
|  |  | Средства на оплату труда ___________________________________________________________ | [5 empty] | ___________________________48450,27 |  | руб.
|  |  | Сметная трудоемкость ___________________________________________________________ | [5 empty] | ___________________________________________________________625,02 |  | чел.час
Составлен(а) в текущих (прогнозных) ценах по состоянию на 4 квартал 2007 г.
№ пп | Обоснование | Наименование | Ед. изм. | Кол. | Стоимость единицы, руб. |  |  |  | Общая стоимость, руб. |  |  |  | Т/з осн. раб.на ед. | Т/з осн. раб. Всего | Т/з мех. на ед. | Т/з мех. Всего
[5 empty] | Всего | В том числе |  |  | Всего | В том числе
[6 empty] | Осн.З/п | Эк.Маш | З/пМех |  | Осн.З/п | Эк.Маш | З/пМех
1 | 2 | 3 | 4 | 5 | 6 | 7 | 8 | 9 | 10 | 11 | 12 | 13 | 14 | 15 | 16 | 17
Раздел 1. Магистрали водоснабжения.
1 | ТЕРр65-01-02 | Разборка трубопроводов из водогазопроводных труб диаметром до: 63 мм | 100 м трубопроводов | 1.6 | 830.18 | 705.3 | 20.23 | 2.33 | 1328.29 | 1128.48 | 32.37 | 3.73 | 59.62 | 95.39 | 0.17 | 0.27
2 | ТЕРр65-01-01 | Разборка трубопроводов из водогазопроводных труб диаметром до: 32 мм | 100 м трубопроводов | 0.2 | 482.51 | 410.03 | 11.78 | 1.37 | 96.5 | 82.01 | 2.36 | 0.27 | 34.66 | 6.93 | 0.1 | 0.02
3 | ТЕР16-04-002-03 | Прокладка трубопроводов водоснабжения из напорных полиэтиленовых труб низкого давления среднего типа наружным диаметром 32 мм КОЭФ. К ПОЗИЦИИ: Новый коэффициент МАТ=0 | 100 м трубопровода | 0.2 | 2212.7 | 1716.16 | 496.54 | 74.2 | 442.54 | 343.23 | 99.31 | 14.84 | 121.8 | 24.36 | 4.94 | 0.99
4 | СЦМ-103-9001-402 | Трубы полипропиленовые РРRC тип 3, PN-20, Дн=32 х 5,4 мм | 10 м | 0.938 | 168.24 |  |  |  | 157.81
5 | Прайс лист | Трубы полипропиленовые РРRC тип 3, PN-25, Дн=32 мм (армированные) | 10м | 0.938 | 207.67 |  |  |  | 194.79
6 | СЦМ-103-9001-420 | Тройники диам.32мм | шт | 2 | 6.37 |  |  |  | 12.74
7 | СЦМ-103-9001-409 | Муфты диам.32мм | шт | 10 | 3.03 |  |  |  | 30.3
8 | СЦМ-103-9001-413 | Угольники 90, диам.32мм | шт | 8 | 4.54 |  |  |  | 36.32
9 | СЦМ-103-9001-423 | Муфты переходные 32-25 мм | шт | 2 | 2.73 |  |  |  | 5.46
10 | СЦМ-103-9001-443 | Муфта комбинированная под ключ (внутр.резьба), 32мм х 1" | шт | 2 | 64.69 |  |  |  | 129.38
11 | ТЕР16-04-002-06 | Прокладка трубопроводов водоснабжения из напорных полиэтиленовых труб низкого давления среднего типа наружным диаметром 63 мм КОЭФ. К ПОЗИЦИИ: Новый коэффициент МАТ=0 | 100 м трубопровода | 1.6 | 3309.02 | 1914.77 | 1394.25 | 211.59 | 5294.43 | 3063.63 | 2230.8 | 338.54 | 141.52 | 226.43 | 13.8 | 22.08
12 | ТЕР16-04-002-06 | Прокладка трубопроводов водоснабжения из напорных полиэтиленовых труб низкого давления среднего типа наружным диаметром 63 мм (8 компенсаторов на магистрали через 10 м с плечом 0,6м) КОЭФ. К ПОЗИЦИИ: Новый коэффициент МАТ=0 | 100 м трубопровода | 0.096 | 3309.02 | 1914.77 | 1394.25 | 211.59 | 317.67 | 183.82 | 133.85 | 20.31 | 141.52 | 13.59 | 13.8 | 1.32
13 | Прайс лист | Трубы полипропиленовые РРRC тип 3, PN-20, Дн=63 мм | 10м | 7.57 | 442.06 |  |  |  | 3346.39
14 | Прайс лист | Трубы полипропиленовые РРRC тип 3, PN-25, Дн=63 мм (армированные) | 10м | 8.7 | 681.42 |  |  |  | 5928.35
15 | Прайс лист | Угольник д-63 мм | шт | 37 | 13.2 |  |  |  | 488.4
16 | Прайс лист | Муфта соединительная д- 63мм | шт | 54 | 7.88 |  |  |  | 425.52
17 | Прайс лист | Тройник переходной 63-40-63 | шт | 28 | 21.84 |  |  |  | 611.52
18 | СЦМ-103-9001-423 | Муфты переходные 32-25 мм | шт | 28 | 2.73 |  |  |  | 76.44
19 | СЦМ-103-9001-443 | Муфта комбинированная под ключ (внутр.резьба), 32мм х 1" | шт | 28 | 64.69 |  |  |  | 1811.32
20 | ТЕРр65-05-02 | Смена арматуры: вентилей диаметром до 32 мм | 100шт | 0.3 | 6502.94 | 1330.76 | 9.29 |  | 1950.88 | 399.23 | 2.79 |  | 103 | 30.9 | 0.12 | 0.04
21 | ТЕРр65-05-01 | Смена арматуры: вентилей диаметром до 20 мм (спускники) | 100шт | 0.3 | 3897.2 | 1046.52 | 3.87 |  | 1169.16 | 313.96 | 1.16 |  | 81 | 24.3 | 0.05 | 0.02
22 | СЦМ-300-1224 | Крепления для трубопроводов: кронштейны, планки, хомуты | кг | 30.4 | 15.43 |  |  |  | 469.07
Раздел 2. Система водоотведения.
23 | ТЕРр65-02-01 | Разборка трубопроводов из чугунных канализационных труб диаметром: 50 мм | 100 м трубопровода с фасонными частями | 0.45 | 834.85 | 828.35 | 6.5 | 2.19 | 375.68 | 372.76 | 2.92 | 0.99 | 68.8 | 30.96 | 0.16 | 0.07
24 | ТЕРр65-02-02 | Разборка трубопроводов из чугунных канализационных труб диаметром: 100 мм | 100 м трубопровода с фасонными частями | 0.92 | 1040.01 | 1027.01 | 13 | 4.38 | 956.81 | 944.85 | 11.96 | 4.03 | 85.3 | 78.48 | 0.32 | 0.29
25 | ТЕР16-04-001-01 | Прокладка трубопроводов канализации из полиэтиленовых труб высокой плотности диаметром 50 мм | 100 м трубопровода | 0.45 | 5555.77 | 905.14 | 10.53 | 0.31 | 2500.1 | 407.31 | 4.74 | 0.14 | 64.24 | 28.91 | 0.13 | 0.06
26 | ТЕР16-04-001-02 | Прокладка трубопроводов канализации из полиэтиленовых труб высокой плотности диаметром 100 мм | 100 м трубопровода | 0.92 | 9598.52 | 867.94 | 22.85 | 0.94 | 8830.64 | 798.5 | 21.02 | 0.86 | 61.6 | 56.67 | 0.28 | 0.26
27 | ТЕР08-02-001-01 | Кладка из керамического одинарного полнотелого кирпича наружных стен простых: при высоте этажа до 4м (опоры под трубы) | 1 м3 кладки | 1.5 | 618.31 | 63.88 | 35.92 | 6.29 | 927.47 | 95.82 | 53.88 | 9.44 | 5.4 | 8.1 | 0.4 | 0.6
Раздел 3. Вывоз мусора.
28 | СЦП1-3-26 | Погрузочные работы при автомобильных перевозках: Мусор строительный | за т груза | 10 | 1.78 |  |  |  | 17.8
29 | СЦП3-3-25-1 | Перевозка навалочных грузов автомобилями-самосвалами (работающими вне карьеров), расстояние перевозки 25 км: класс груза 1 | 1 т | 10 | 22.04 |  | 22.04 |  | 220.4 |  | 220.4
30 | СЦП1-4-26 | Разгрузочные работы при автомобильных перевозках: Мусор строительный | за т груза | 10 | 2.52 |  |  |  | 25.2
Итого прямые затраты по смете в ценах 2001г. | [8 empty] | 38177.38 | 8133.6 | 2817.56 | 393.15 |  | 625.02 |  | 26.02
Итого прямые затраты по смете с учетом коэффициентов к итогам | [8 empty] | 144942.27 | 46216.34 | 10042.94 | 2233.93 |  | 625.02 |  | 26.02
В том числе, справочно:
Стесненность ОЗП=15%; ЭМ=15%; ЗПМ=15% (Поз. 1-2, 23-24, 3-19, 25-26, 20-22, 27) | [8 empty] | 1609.61 | 1220.04 | 389.57 | 58.97
Коэффициенты пересчета в текущие цены ОЗП=4,941; ЭМ-ЗПМ=2,994; ЗПМ=4,941; МАТ=3,236 (Поз. 1-2, 23-24, 3-19, 25-26, 20-22, 27) | [8 empty] | 104480.18 | 36862.7 | 6835.82 | 1781.8
Коэффициент пересчета в текущие цены для перевозок ПЗ=3,563 (Поз. 28, 30, 29) | [8 empty] | 675.1
Накладные расходы | [8 empty] | 43266.09
В том числе, справочно:
95%*0,94 ФОТ (от 48450,27) (Поз. 1-2, 23-24, 3-19, 25-26, 20-22, 27) | [8 empty] | 43266.09
Сметная прибыль | [8 empty] | 24225.15
В том числе, справочно:
50% ФОТ (от 48450,27) (Поз. 1-2, 23-24, 3-19, 25-26, 20-22, 27) | [8 empty] | 24225.15
Итоги по смете:
Итого | [8 empty] | 212433.51 |  |  |  |  | 625.02 |  | 26.02
В том числе:
Материалы | [8 empty] | 87964.89
Машины и механизмы | [8 empty] | 10042.94
ФОТ | [8 empty] | 48450.27
Накладные расходы | [8 empty] | 43266.09
Сметная прибыль | [8 empty] | 24225.15
Непредвиденные затраты 2% | [8 empty] | 4248.67
Итого с непредвиденными | [8 empty] | 216682.18
Стоимость талонов на вывоз мусора (10/1,4*111,86 = 799,00 руб.) | [8 empty] | 799
Итого с учетом доп. затрат в тек ценах | [8 empty] | 217481.18
НДС 18% | [8 empty] | 39146.61
ВСЕГО по смете | [8 empty] | 256627.79 |  |  |  |  | 625.02 |  | 26.02
Составил
Проверил